## YYAUDIO LA线阵系列
www.pro001.com环球音响网
序号 | 设备名称 | 品牌 | 型号 | 技术参数 | 单位 | 数量 | 单价 | 小计 | 类似图
一、音响系统
1 | 双8寸线性阵列音箱（舞台左侧） | YYAUDIO | LA208 | 频率响应 60 Hz-18khz 单元组成 2 × 8"(200mm)/2"的声音线圈 LF 1 × 1.4"(36mm)/3"的声音线圈 HF 额定功率 300W RMS，1200W 峰值 灵敏度 98dB 1 瓦特/1 米 声压级 124 dB 连续，130 分贝峰 额定阻抗 8 欧姆名义 指向性水平覆盖范围： 120 ° 垂直覆盖范围： 各不相同，具体取决于数组的长度和配置 分频点 800 赫兹、 2 千赫被动 输入方式 2 × Speakon NL4 包装尺寸 865 毫米 × 525 毫米 × 775 毫米 （飞行案例/双） 555 毫米 × 360 毫米 × 895 毫米 净重 29.2 的公斤 pc | 只 | 6
2 | 双8寸线性阵列音箱（舞台右侧） | YYAUDIO | LA208 | 频率响应 60 Hz-18khz 单元组成 2 × 8"(200mm)/2"的声音线圈 LF 1 × 1.4"(36mm)/3"的声音线圈 HF 额定功率 300W RMS，1200W 峰值 灵敏度 98dB 1 瓦特/1 米 声压级 124 dB 连续，130 分贝峰 额定阻抗 8 欧姆名义 指向性水平覆盖范围： 120 ° 垂直覆盖范围： 各不相同，具体取决于数组的长度和配置 分频点 800 赫兹、 2 千赫被动 输入方式 2 × Speakon NL4 包装尺寸 865 毫米 × 525 毫米 × 775 毫米 （飞行案例/双） 555 毫米 × 360 毫米 × 895 毫米 净重 29.2 的公斤 pc | 只 | 6
3 | 线性阵列音箱安装吊架 | YYAUDIO | LA208 | 配合音箱吊挂 | 副 | 2
4 | 双18寸线性超低音箱 | YYAUDIO | LA218B | 频率响应 35Hz-150Hz 单元组成 2×18"(460mm)/4"voice coil LF 额定功率 1200W RMS, 4800W peak 灵敏度 103dB 1watt/1 metre 声压级 133 dB continuous,139 dB peak 额定阻抗 4 ohms nominal 输入方式 2×Speakon NL4 包装尺寸 1235mm×835mm×810mm(Flight case/pc) 1280mm×880mm×870mm 净重 87 kg/pc 毛重 137.7 kg/(Flight case/pc) 98 kg/pc | 只 | 2
5 | 12寸同轴全频专业返听音箱 | YYAUDIO | YR12 | 频率响应 45Hz-18kHz 单元组成 1×12＂(300mm)/3＂voice coil LF 1×1＂(25mm) /1.7＂voice coil HF 额定功率 300W RMS,1200W peak 灵敏度 97dB 1watt/1 metre 声压级 122dB continuous,128 dB peak 额定阻抗 8 ohms nominal 指向性 90° 分频点 2.2kHz passive 输入方式 2×Speakon NL4 包装尺寸 540mm×465mm×620mm 净重 19 kg/pc | 只 | 2
6 | 10寸两分频补声音箱 | YYAUDIO | YA10 | 频率响应 55Hz-20kHz 单元组成 1×10"(250mm)/2.5" voice coil LF 1×1"(25mm) /1.4" voice coil HF 额定功率 250W RMS,1000W peak 灵敏度 95dB 1watt/1 metre 声压级 119dB continuous,125dB peak 额定阻抗 8 ohms nominal 指向性 80°x 40° 分频点 2.6kHz passive 输入方式 2×Speakon NL4 包装尺寸 410mm×395mm×600mm 净重 14.3 kg/pc | 只 | 4
7 | 主音箱功放 | YYAUDIO | UA2400 | 立体声功率:2×1200W,1KHz0.1 THD 4Ω:2×2000W ,桥按功率:3600W ,1KHz0.1 THD 4Ω:5800W,信噪比:120db 转换率:80V/μS,阻尼系数:620:1,频响:+/-0.1db,20Hz+20KHZ | 台 | 3
8 | 低音音箱功放 | YYAUDIO | UA2400 | 立体声功率:2×1200W,1KHz0.1 THD 4Ω:2×2000W ,桥按功率:3600W ,1KHz0.1 THD 4Ω:5800W,信噪比:120db 转换率:80V/μS,阻尼系数:620:1,频响:+/-0.1db,20Hz+20KHZ | 台 | 2
9 | 补声音箱功放 | YYAUDIO | UA1200 | 输出功率 立体声8Ω+8Ω：2×600W， 输出功率 立体声4Ω+4Ω：2×900W 桥接方式8Ω：1800W 频率响应：20Hz－20kHz 阻抗：20KΩ， 输入灵敏度：0.775V，1.0V,1.55V ， 信噪比：>105dB， 阻尼系数（8Ω）：>300， 供电电源：220V/AC/50Hz， | 台 | 2
10 | 返听音箱功放 | YYAUDIO | UA1200 | 输出功率 立体声8Ω+8Ω：2×600W， 输出功率 立体声4Ω+4Ω：2×900W 桥接方式8Ω：1800W 频率响应：20Hz－20kHz 阻抗：20KΩ， 输入灵敏度：0.775V，1.0V,1.55V ， 信噪比：>105dB， 阻尼系数（8Ω）：>300， 供电电源：220V/AC/50Hz， | 台 | 2
11 | 调音台 | SOUNDCARFT | FX16II | 26个标准输入端口 • 采用UltraMic专利，前置放大器的16个单声输入 • 4个立体声返送 • 可路由到混音的4个母线子编组架构 • 24-bit莱斯康效果器处理器 • 多声轨录音的直接输出可切换到推子前或推子后 • 100mm长的推子 • 全部单声道都有插入端口 • 立体声混音母线上有插入端口 • 具有中频扫频的3段“British”特性的EQ • 100Hz高通滤波器 • +48V幻像电源 • 10段三色电平表 • 2个子编组输出 • 具有旋转后面板的机架安装 • 内置万用电源 频率响应 话筒/线路输入到任何输出端 ±1dB，20Hz–20kHz 总谐波失真+噪声 话筒灵敏度–30dB、混音输出+14dBu <0.09% @ 1kHz 话筒输入等效噪声EIN（最大增益） -128dB（原阻抗150Ω） AUX、MIX和主控制在0dB（推子在下端） <-82dBu 通道间串音（1kHz） 通道哑音 >90dB 推子关闭（参考标志+10） >88dB AUX发送口关闭 >84 dB EQ（单声道输入） HF 12kHz ±15dB MF（扫频） 150Hz–3.5kHz，±15dB LF 80Hz ±15dB Q（MF） 1.5 消耗电能 交流电源 低于35W 工作条件 温度范围 5°C – +40°C 输入/输出电平 话筒输入 最大+20dBu 线路输入 最大+30dBu 立体声输入 最大+20dBu 混音输出 最大+20dBu 耳机输出（150Ω） 300mW 输入／输出阻抗 话筒输入 1.8kΩ 线路输入 1.8kΩ 立体声输入 65kΩ，35kΩ 输出阻抗 150Ω，75Ω 尺寸（宽x高x深） FX16ii 42mm x 148mm x 442mm 用于机架安装（10U） 481mm x 148mm x 442mm 重量 FX16ii 8.5kg 用于机架安装（10U） 8.5kg | 台 | 1
12 | 3进6出处理器 | SABINE | DIR360 | 输入：有源平衡式，18K ohms 最大输入电平：+20dBu 输入增益范围：-40dB to +12dB 输出：有源衡式，100 ohms 最大输入电平：+20dBu 输入增益范围：-40dB to +12dB 失真：<0.01 @ 1KHz，+20dBu 动态范围：>110dB 20Hz - 20KHz未加权 输出噪音：<-90dBu未加权 EQ滤波器 段数：输入6段参数，输出4段参数 参数范围：1/64Th倍频程~ 4倍频程 范围：+15/-30dB，0.1dB增值 频率响应：1/24th倍频程 重量：13磅(4.05kg) 尺寸：19”Wx3.5”Hx8.2”D | 台 | 1
13 | 效果器 | LEXICON | MX400 | 立体声数字混响器(效果器),4处理器 | 台 | 1
14 | 反馈抑制器 | SABINE | FBX2810 | 双通道12段自动反馈抑制器(FBX2420停产,用此新型号代替) | 台 | 1
15 | 无线手持话筒 | SENNHEISER | EW115G3 | 概述： 多用途：无论是音乐表演或者是演讲，你都可以依赖 ew 115 G3 LE无线系统的出色性能。你现在可以为手持无线话筒内的电池组直接充电而不必取出。只需按sync键一下，发射机和接收机就可以同频。采用纯分集技术的接收机上有带背光的图形显示屏，让阅读屏幕显示在各种光照条件下都变得轻松。 特点： 坚固的金属外壳 36 MHz 的切换频宽，1440个可调谐的UHF频率带给你无干扰的接收 增强的频率组系统，每组最多6个兼容频率 高品质的纯分集接收技术 导音静噪技术可以在发射机关闭时去除无线射频干扰 自动频率扫描功能可以自动寻找可用频率 增强的音频频率范围 利用红外线界面与无线发射机同频 具有更多可控选项的用户友好的菜单操作 有背光照明的图形化显示屏 可以避免意外改变设置的自动锁定功能 HDX降噪器带来水晶般清澈的声音 接收机以4个阶段显示发射机电池状态 手持无线话筒可以与evolution系列轻松互换话筒头 集成的频率均衡器、声音检查模式 适合不同需求的丰富的系统配件 包装内含： 1 台 EM 100 G3-A2(B2) 机架式接收机 1 个 SKM 100-815 G3 手持无线话筒 (动圈, 心形) 1 个 MZQ 1 话筒夹 1 个 NT 2 供电单元 2 根天线 2 个堆叠零件 2 节AA 电池 使用手册 | 套 | 4
16 | 8路电源时序器 | 声准 | 1018B | 1、工作环境：180V-240V 50/60Hz 2、电源输入：（3X2.5平方电缆）火线（L）、零线（N）、地线（GND） 3、输出通道数：后板8路直接接至继电器万用插座输出可控，前板2路万用插座直通输出 4、整机设备最大输出负载 40A，通道负载输出：单通道最大输出负载 20A 5、多个同类设备可进行级联 6、前面板带数码电压显示屏（P-802A），内置40A进口滤波电源 | 台 | 3
17 | 蓝光DVD | PIONEER | BDP160 | 视频功能： 视频文件：DivX plus HD/mpg/mp4/ts/m2ts/m4v/avi/flv/mov/3gp/wmv/mkv 视频特性： 148.5MHZ/12-bit数模转换器 Deep Colour 36比特深色域 x.v.colour HDMI 1080p 24HZ输出 3D视频播放 光碟格式： Blu-ray Disc(BD-ROM/BD-RE/BD-R,8CM BD-R/BD-RE) DVD(DVD-Video/DVD-R/DVD+R/DVD-RW/DVD+RW) Video CD CD(CD-DA/CD-R/CD-RW/CD-EXTRA/CD-GRAPHICS/dts-CD) AVCHD/AVCRED 音频功能： 音乐文件及解码：MP3/WMA/MPEG4 AAC/FLAC/LPCM/Monkey's Audio 24-bit/192kHZ数模转换器 DTS-HD Master Audio 解码器 Dolby TrueHD解码器 音频修正连接 输入输出端口： HDMI输出 x1 同轴音频输出 x1 USB连接 x1 LAN端口 x1 模拟音频输出 其它功能： 图片文件：JPEG/MPO(3D)/PNG/GIF 电源性能： AC110-240MV，50/60Hz 产品尺寸： 435*58*250mm 产品重量： 2.7kg | 台 | 1
18 | 监听耳机 | AKG | K77 | 大耳筒式监听耳机 | 副 | 1
19 | 机柜 |  |  | 防滑。减震，带轮子机柜，带支撑 | 台 | 1
20 | 播放电脑 |  |  |  | 套 | 1
21 | 线材 |  |  | 3.0平方 | 米 | 400
22 | 辅材 |  |  | 音响等设备接插件 | 批 | 1
23 | 合计 | [6 empty] | 0