## JBL SRX系列
www.pro001.com 环球音响网
序号 | 设备名称 | 品牌 | 型号 | 技术参数 | 国别 | 单位 | 数量 | 单价 | 小计 | 类似图样
一、音频扩声系统
1 | 全频主音箱 | JBL | SRX725 | 技术特性 音箱类型 双15”，2路，反射式低音 频率范围（-10dB） 37Hz–20kHz 频率响应（±3dB） 53Hz–20kHz 覆盖角（H x V） 75° x 50° 体积(高x宽x深) 1219 x 541 x 508mm 净重 45kg（100磅） 低频驱动器 1 x JBL2265H差分驱动器 高频驱动器 1 x JBL2451H 4”（音圈）压缩驱动器 灵敏度（1w/1m） 99dB（无源模式） 阻抗 4Ω 最大声压级 136dB@1m 额定功率 1200W（连续）/ 2400W（节目）/ 4800W（峰值） 吊挂/安装 5个吊挂点和M10滑轨 附件 SRX725-CVR保护软外套 SRX-FF3：3个可拆飞行配件 229–00009–01：3 x 10mm螺栓滑轨垫圈 | 美国 | 只 | 2
2 | 全频环绕音箱 | JBL | SRX712M | 技术特性 频率范围（-10dB） 70Hz–20kHz 频率响应 （±3dB） 83Hz–18kHz 覆盖角（H x V） 90° x 50° 体积(高x宽x深) 349 x 546 x 260mm 净重 15kg（33磅） 低频驱动器 1 x JBL2262H差分驱动器 高频驱动器 1 x JBL2431H 3”（音圈）压缩驱动器 灵敏度（1w/1m） 96dB（无源模式） 阻抗 8Ω 最大声压级 131dB@1m 额定功率 800W（连续）/ 1600W（节目）/ 3200W（峰值） 输入连接器 NL-4 x 2 吊挂/安装 双角度，35mm挂杆插座 | 美国 | 只 | 2
3 | 超低音音箱 | JBL | SRX728S | 技术特性 音箱类型 双18”，反射式超低频扬声器 频率范围（-10dB） 27Hz–220Hz 频率响应（±3dB） 33Hz–220Hz 体积(高x宽x深) 610 x 1067 x 838mm 净重 76kg（166.5磅） 低频驱动器 2 x JBL2268H差分驱动器 灵敏度（1w/1m） 98dB 阻抗 4Ω（开联模式） 8Ω x 2（分立模式） 最大声压级 136dB @ 1m 最大声压级 136dB @ 1m 额定功率 1600W（连续）/ 3200W（节目）/ 6400W（峰值） 柱杆安装 顶部安装M20螺纹插座， 用于选购件SS4-BK柱杆配件 附件 SRX728S-CVR保护软外套 | 美国 | 只 | 2
4 | 全频主音箱功放 | CROWN | XTi6002 | 8Ω2*1200W 4Ω2*2100W 2Ω2*3000W（立体声） 8Ω1*4200W 4Ω1*6000W (桥接) 特点： • 内置分频、均衡、限幅、延时和次谐波合成等数字处理功能。 • 可通过LCD显示屏，直接调较扬声器预置参数。 • 准确、低失真及无染色的音质。 • 先进及周密的电路保护设计，可确保短路、开路、直流电冲击，误区匹配，机器温度过热，高频信号过载及内部元器件损坏故障。 • 满足各种类型负载阻及模式连接，如：2Ω、4Ω和8Ω阻抗，立体声/单声道桥接输出连接。 • 安全可靠的开关电源供电。 • 轻巧及坚固的结构、各型号凈重只有10.9公斤2U高度标准机箱体积。 • 方便及易接插件，设有Speakon®插座和接线柱端子输出件，XLR卡农输入接头及扬声器并联连接件。 • 每个通道的“状态”都能在LCD显示屏清晰监控。 • 享有CROWN独家“三年免费保修”承诺，优质的保证。 技术规格: 电压增益 在1kHz、8Ω额定负载输出时，额定 XTi6002为37.1dB 频率响应 20Hz-20kHz ±0.25dB(1w/4Ω负载) 相位响应 ±15° (1w, 20Hz-20kHz) 负载阻抗 满足各种类型负载，立体声模式的范围为2-8Ω，单声道桥接的负载范围为4-8Ω 输入灵敏度 1.4V 信号噪声比 A计权 100Db (低于1kHz额定输出功率，8Ω负载) XTi6000为103dB 阻尼系数 >500 (20Hz-400Hz) 8Ω 通道间串音 >70dB (20Hz-1kHz, 额定输出功率) 共模抑制比 (CMR) >45dB (20Hz-1kHz) 输入级 电子平衡入, 采用1%精度电阻器 最大输入信号 +22dBu 典型值 交流电源电压和频率 100V, 120V, 220V-240V, 50Hz⁄60Hz 交流电源电流 XTi6002 : 15.3A 空载消耗不大于 90W 工作环境温度 0°C-40°C, 95% 相对湿度 (无凝露) | 美国 | 台 | 1
5 | 全频环绕音箱功放 | CROWN | XTi6002 | 8Ω2*1200W 4Ω2*2100W 2Ω2*3000W（立体声） 8Ω1*4200W 4Ω1*6000W (桥接) 特点： • 内置分频、均衡、限幅、延时和次谐波合成等数字处理功能。 • 可通过LCD显示屏，直接调较扬声器预置参数。 • 准确、低失真及无染色的音质。 • 先进及周密的电路保护设计，可确保短路、开路、直流电冲击，误区匹配，机器温度过热，高频信号过载及内部元器件损坏故障。 • 满足各种类型负载阻及模式连接，如：2Ω、4Ω和8Ω阻抗，立体声/单声道桥接输出连接。 • 安全可靠的开关电源供电。 • 轻巧及坚固的结构、各型号凈重只有10.9公斤2U高度标准机箱体积。 • 方便及易接插件，设有Speakon®插座和接线柱端子输出件，XLR卡农输入接头及扬声器并联连接件。 • 每个通道的“状态”都能在LCD显示屏清晰监控。 • 享有CROWN独家“三年免费保修”承诺，优质的保证。 技术规格: 电压增益 在1kHz、8Ω额定负载输出时，额定 XTi6002为37.1dB 频率响应 20Hz-20kHz ±0.25dB(1w/4Ω负载) 相位响应 ±15° (1w, 20Hz-20kHz) 负载阻抗 满足各种类型负载，立体声模式的范围为2-8Ω，单声道桥接的负载范围为4-8Ω 输入灵敏度 1.4V 信号噪声比 A计权 100Db (低于1kHz额定输出功率，8Ω负载) XTi6000为103dB 阻尼系数 >500 (20Hz-400Hz) 8Ω 通道间串音 >70dB (20Hz-1kHz, 额定输出功率) 共模抑制比 (CMR) >45dB (20Hz-1kHz) 输入级 电子平衡入, 采用1%精度电阻器 最大输入信号 +22dBu 典型值 交流电源电压和频率 100V, 120V, 220V-240V, 50Hz⁄60Hz 交流电源电流 XTi6002 : 15.3A 空载消耗不大于 90W 工作环境温度 0°C-40°C, 95% 相对湿度 (无凝露) | 美国 | 台 | 1
6 | 超低音音箱功放 | CROWN | XTi6002 | 8Ω2*1200W 4Ω2*2100W 2Ω2*3000W（立体声） 8Ω1*4200W 4Ω1*6000W (桥接) 特点： • 内置分频、均衡、限幅、延时和次谐波合成等数字处理功能。 • 可通过LCD显示屏，直接调较扬声器预置参数。 • 准确、低失真及无染色的音质。 • 先进及周密的电路保护设计，可确保短路、开路、直流电冲击，误区匹配，机器温度过热，高频信号过载及内部元器件损坏故障。 • 满足各种类型负载阻及模式连接，如：2Ω、4Ω和8Ω阻抗，立体声/单声道桥接输出连接。 • 安全可靠的开关电源供电。 • 轻巧及坚固的结构、各型号凈重只有10.9公斤2U高度标准机箱体积。 • 方便及易接插件，设有Speakon®插座和接线柱端子输出件，XLR卡农输入接头及扬声器并联连接件。 • 每个通道的“状态”都能在LCD显示屏清晰监控。 • 享有CROWN独家“三年免费保修”承诺，优质的保证。 技术规格: 电压增益 在1kHz、8Ω额定负载输出时，额定 XTi6002为37.1dB 频率响应 20Hz-20kHz ±0.25dB(1w/4Ω负载) 相位响应 ±15° (1w, 20Hz-20kHz) 负载阻抗 满足各种类型负载，立体声模式的范围为2-8Ω，单声道桥接的负载范围为4-8Ω 输入灵敏度 1.4V 信号噪声比 A计权 100Db (低于1kHz额定输出功率，8Ω负载) XTi6000为103dB 阻尼系数 >500 (20Hz-400Hz) 8Ω 通道间串音 >70dB (20Hz-1kHz, 额定输出功率) 共模抑制比 (CMR) >45dB (20Hz-1kHz) 输入级 电子平衡入, 采用1%精度电阻器 最大输入信号 +22dBu 典型值 交流电源电压和频率 100V, 120V, 220V-240V, 50Hz⁄60Hz 交流电源电流 XTi6002 : 15.3A 空载消耗不大于 90W 工作环境温度 0°C-40°C, 95% 相对湿度 (无凝露) | 美国 | 台 | 2
7 | 16路调音台 | YAMAHA | MG16XU | 最多10个话筒 / 16 个线路输入 (8 个单声道 + 4 个立体声) / 4 编组母线 + 1 立体声母线 / 4 AUX (包括 FX）。内置高级效果器：SPX，含24组预置效。可以通过Apple iPad Camera Connection Kit / Lightning to USB Camera Adapter (连接适配器)与iPad (2或更高版本) 连接工作 | 日本 | 台 | 1
8 | 音频处理器 | DBX | DriveRack PA+ | 模拟输入 输入通道数 (2) 线路输入. (1) RTA 话筒输入 接口 (2) 母卡侬线路输入，卡侬 RTA 话筒输入 类型 电子平衡/射频过滤 阻抗 >40k 最大输入线路电平 >+20dBu 共模抑制比 >45dB RTA 话筒幻象电压 +15VDC RTA 话筒等效输入噪声 <-117dBu, 22Hz-22kHz, 150 模拟输出 输出通道数 (6) 线路输出 接口 公卡侬 类型 电子平衡/射频过滤 阻抗 120 ohms 最大输出电平 >+20dBu 共模抑制比 >45dB 校准延时 每通道 10ms(总共 60ms) A/D 性能 类型 dbx Type IV 转换系统 动态范围 110dB A 计权, >107dB 不计权 Type IV 动态范围 123dB 通过片段素材, A-计权, 22kHz BW 121dB 通过片段素材, 不计权, 22kHz BW 115dB 典型，通过节目素材, A-计权, 22kHz BW 采样率 48kHz D/A 性能 动态范围 112dB A-计权, 110dB 不计权 采样率 48kHz 系统性能 动态范围 110dB A-weighted, >107dB weighted 总谐波失真+噪声 0.004% 标准在 +4dBu, 1kHz, 0dB 输入增益 频率响应 20Hz-20kHz, +/-0.5dB 内部通道串音 <-110dB, -120dB 典型 输入到输出串音 <-100dB 电源 工作电压 100-120VAC 50/60 Hz-EU: 220-240 VAC 50/60 Hz 功率 25 Watts 实体特性 重量 5.5lbs.(2.5kg) 运输重量 7lbs.(3.18kg) 尺寸 1.75"(4.4cm) 高 x 5.75"(14.6cm) 深 x 19"(48.26cm) 宽 | 美国 | 台 | 1
9 | 无线手持话筒 | 森海塞尔 | EW115G3 | 动圈：心型 无线频率范围：516~865MHz 可调频率个数：1440 频宽：36MHz 频响范围（话筒）：80~18000 Hz 信噪比：>110dB(A) THD 总谐波失真：<0.9% 天线接头：2 BNC，50 Ohm 音频接口：XLR/ 6.35mm RF无线输出功率：30mW 工作时长（发射机）：>8小时 | 德国 | 套 | 2
10 | 机柜 |  | 16U | 国产优质带操作台 | 中国 | 个 | 1
14 | 总计（不含运费不含税） | [7 empty] | 0