## 中包间
| 工程： |  |  |  | 日期： | 2014.5.15
| 项目： |  |  |  | 币种： | 人民币
中包间（20间）
序号 | 设备名称 | 品牌 | 型号 | 技术参数 | 国别 | 单位 | 数量 | 单价 | 小计 | 类似图样 | 备注
一、扩声系统系统
1 | 主扩声音箱 | YY audio | YF-10 | 频率响应范围：35HZ-18HZ；单元组成：1X10"(250mm)2X3"；额定功率：150W RMS,灵敏度：92db/1watt/1metre；声压级：113db continuous;119db peak;额定阻抗：8 ohms nominal; | 中国 | 对 | 1
2 | 辅音箱 | YY audio | YF-10 | 频率响应范围：35HZ-18HZ；单元组成：1X10"(250mm)2X3"；额定功率：150W RMS,灵敏度：92db/1watt/1metre；声压级：113db continuous;119db peak;额定阻抗：8 ohms nominal; | 中国 | 对 | 1
3 | 四通道功放 | YY audio | KA-7800 | 最大不失真功率（8欧）:4*400w；最大不失真功率（桥接8欧）：900瓦；最大不失真功率（桥接4欧）：1200瓦；信噪比：110dB；上升速率：60V/us；频率响应：±0.1dB 20Hz-20KHz; 总谐波失真:≤0.01% 8欧额定功率 1KHz;互调失真:≤0.01% 8欧额定功率 ;输入增益:≤75dB；声道分离度：≥75dB；供电电源：220V50Hz 交流；电源消耗功率：2500W | 中国 | 台 | 1
4 | 数字音频处理器 | YYAUDIO | KA500 | 超低音输出具有低切、高切、独立音量控制、自动增益控制等处理模块 *24-bit、48kHz采样率、∑-△ AD/DA转换、32位DSP芯片处理 | 中国 | 台 | 1
5 | 无线麦克风 | YYAUDIO | BS-T6 | 工作频率：690-740、740-800、800-850MHz；调制方式：宽带FM；信道数目：200；信道间隔：250KHz；频率稳定度：±0.005%；动态范围：100dB；最大偏移：±45KHz；音频频率响应：80Hz-18KHz(±3dB)；综合信躁比：>105dB；综合失真：≤0.5%；工作距离：约100-300m(在没有干扰的情况下)；工作环境温度：-10℃--+50℃ | 中国 | 套 | 1
7 | 总计 | [7 empty] | 0
二、灯光系统
1 | 激光灯 | 红绿KTV之王 | T-869 | 电源：AC96~240V, 50/60HZ, 10W 激光功率：50mW 532nm 绿激光器 120mW 650nm 红激光器 模式:：自走，声控 演示效果：激光效果机之王，四马达多图案红绿激光花束。红绿萤火虫+泡泡+60种图案变化，可以红绿黄三色交替，2012年最畅销产品之一 | 中国 | 台 | 1
2 | 频闪灯 | LED三色频闪 | VS-39 | 电压；AC110V-230V 功率；15W 频率；50-60HZ 光源：LED灯珠*112颗 功能：三色声控频闪/自走/频闪，声控可自调。 适用场合：舞厅、酒吧、KTV包房 | 中国 | 台 | 1
3 | 总计 | [7 empty] | 0
所有总计 | [8 empty] | 0