## VIP包间
环球音响网 www.pro001.com
序号 | 设备名称 | 品牌 | 型号 | 技术参数 | 国别 | 单位 | 数量 | 单价 | 小计 | 类似图样 | 备注
一、扩声系统系统
1 | 主扩声音箱 | YY audio | YA12 | 频率响应范围：50HZ-18HZ；单元组成：1X12"(300mm)3"1X1"(25mm)1.7；额定功率：300W RMS,1200Wpeak；灵敏度：97db/1watt/1metre；声压级：122db continuous;128db peak;额定阻抗：8 ohms nominal; | 中国 | 对 | 1
2 | 辅音箱 | YY audio | YA10 | 频率响应范围：55HZ-20HZ；单元组成：1X10"(250mm)2.5"1x1"(25mm)；额定功率：250W RMS,1000Wpeak；灵敏度：95db/1watt/1metre；声压级：119db continuous;125db peak;额定阻抗：8 ohms nominal; | 中国 | 对 | 1
3 | 低音炮 | YY audio | YA118B | 频率响应范围：40HZ-150HZ；单元组成：1X18"(460mm)/4；额定功率：600W RMS,2400Wpeak；灵敏度：100db/1watt/1metre；声压级：128db continuous;134db peak;额定阻抗：8 ohms nominal; | 中国 | 只 | 2
5 | 专业功放 | YY audio | UA800 | 立体声功率:400W,1KHz0.1 THD 4:600W ,桥按功率: 1000W , 1KHz0.1 THD 4 1200W ,信噪比:105db ,转换率:60V/μS ,阻尼系数:450:1 频响:+/-0.1db,20Hz+20KHZ | 中国 | 台 | 2
6 | 专业功放 | YY audio | UA1600 | 立体声功率:800W ,1KHz0.1 THD 4:1200W ,桥按功率:2000W, 1KHz0.1 THD 4:2400W ,信噪比:106db,转换率:80V/μS,阻尼系数: 550:1,频响:+/-0.1db,20Hz+20KHZ | 中国 | 台 | 1
7 | 数字音频处理器 | YYAUDIO | KA500 | 超低音输出具有低切、高切、独立音量控制、自动增益控制等处理模块 *24-bit、48kHz采样率、∑-△ AD/DA转换、32位DSP芯片处理 | 中国 | 台 | 1
8 | 无线麦克风 | YYAUDIO | BS-T6 | 工作频率：690-740、740-800、800-850MHz；调制方式：宽带FM；信道数目：200；信道间隔：250KHz；频率稳定度：±0.005%；动态范围：100dB；最大偏移：±45KHz；音频频率响应：80Hz-18KHz(±3dB)；综合信躁比：>105dB；综合失真：≤0.5%；工作距离：约100-300m(在没有干扰的情况下)；工作环境温度：-10℃--+50℃ | 中国 | 套 | 2
10 | 总计 | [7 empty] | 0
二、灯光系统
1 | 激光灯 | 红绿KTV之王 | T-869 | 电源：AC96~240V, 50/60HZ, 10W 激光功率：50mW 532nm 绿激光器 120mW 650nm 红激光器 模式:：自走，声控 演示效果：激光效果机之王，四马达多图案红绿激光花束。红绿萤火虫+泡泡+60种图案变化，可以红绿黄三色交替，2012年最畅销产品之一 | 中国 | 台 | 1
2 | 频闪灯 | LED三色频闪 | VS-39 | 电压；AC110V-230V 功率；15W 频率；50-60HZ 光源：LED灯珠*112颗 功能：三色声控频闪/自走/频闪，声控可自调。 适用场合：舞厅、酒吧、KTV包房 | 中国 | 台 | 2
3 | 总计 | [7 empty] | 0
所有总计 | [8 empty] | 0