## 豪华包房
www.pro001.com 环球音响网
序号 | 设备名称 | 品牌 | 型号 | 技术参数 | 国别 | 单位 | 数量 | 单价 | 小计 | 类似图样 | 备注
一、扩声系统系统
1 | 12寸主扩声音箱 | DAM | DDS-690EX | 基本参数： 音箱单元 30cm低音单元 7.5cm高音单元×2只 频率响应 40-20000Hz 额定输入 300W 最大输入 600W(瞬间输入) 额定阻抗 8欧姆 外形尺寸 668mm×350mm×362mm 重 量 16.5Kg×2 | 日本 | 对 | 2
2 | 12寸辅助音箱 | DAM | DDS-690EX | 基本参数： 音箱单元 30cm低音单元 7.5cm高音单元×2只 频率响应 40-20000Hz 额定输入 300W 最大输入 600W(瞬间输入) 额定阻抗 8欧姆 外形尺寸 668mm×350mm×362mm 重 量 16.5Kg×2 | 日本 | 对 | 2
3 | 专业功放 | 天工 | LA400 | 输出功率 立体声8Ω+8Ω：2×400W， 输出功率 立体声4Ω+4Ω：2×600W 桥接方式8Ω：1000W 频率响应：20Hz－20kHz 阻抗：20KΩ， 输入灵敏度：0.775V，1.0V,1.55V 信噪比：>105dB， 阻尼系数（8Ω）：>100， 供电电源：220V/AC/50Hz， | 中国 | 台 | 2
4 | 数字音频处理器 | YYAUDIO | KA500 | 超低音输出具有低切、高切、独立音量控制、自动增益控制等处理模块 *24-bit、48kHz采样率、∑-△ AD/DA转换、32位DSP芯片处理 | 中国 | 台 | 1
5 | 无线麦克风 | YYAUDIO | BS-T6 | 工作频率：690-740、740-800、800-850MHz；调制方式：宽带FM；信道数目：200；信道间隔：250KHz；频率稳定度：±0.005%；动态范围：100dB；最大偏移：±45KHz；音频频率响应：80Hz-18KHz(±3dB)；综合信躁比：>105dB；综合失真：≤0.5%；工作距离：约100-300m(在没有干扰的情况下)；工作环境温度：-10℃--+50℃ | 中国 | 套 | 2
6 | 总计 | [7 empty] | 0
二、灯光系统
1 | 激光灯 | 红绿KTV之王 | T-869 | 电源：AC96~240V, 50/60HZ, 10W 激光功率：50mW 532nm 绿激光器 120mW 650nm 红激光器 模式:：自走，声控 演示效果：激光效果机之王，四马达多图案红绿激光花束。红绿萤火虫+泡泡+60种图案变化，可以红绿黄三色交替，2012年最畅销产品之一 | 中国 | 台 | 1
2 | 频闪灯 | LED三色频闪 | VS-39 | 电压；AC110V-230V 功率；15W 频率；50-60HZ 光源：LED灯珠*112颗 功能：三色声控频闪/自走/频闪，声控可自调。 适用场合：舞厅、酒吧、KTV包房 | 中国 | 台 | 2
3 | 总计 | [7 empty] | 0
所有总计 | [8 empty] | 0