## 小包间
| 工程： |  |  |  | 日期： | 2014.5.15
| 项目： |  |  |  | 币种： | 人民币
www.pro001.com 环球音响网
序号 | 设备名称 | 品牌 | 型号 | 技术参数 | 国别 | 单位 | 数量 | 单价 | 小计 | 类似图样 | 备注
一、扩声点歌系统
1 | 主扩声音箱 | JBL | KS308 | 二分频，8寸低频反射式KTV音箱，150W/8欧，频率范围：70-20KHZ，灵敏度：86db，推荐功放功率范围：180W-250W/8欧。 | 美国 | 对 | 1 |  |  |  | 原装正品，可提供保修卡和报关单
2 | 专业功放 | CROWN | XLS202D | 2*200W,8欧,2*300W 4欧，1*600W 8欧 | 美国 | 台 | 1 |  |  |  | 原装正品，可提供保修卡和报关单
3 | 数字音频处理器 | YYAUDIO | KA500 | 超低音输出具有低切、高切、独立音量控制、自动增益控制等处理模块 *24-bit、48kHz采样率、∑-△ AD/DA转换、32位DSP芯片处理 | 中国 | 台 | 1
4 | 无线麦克风 | YYAUDIO | BS-T6 | 工作频率：690-740、740-800、800-850MHz；调制方式：宽带FM；信道数目：200；信道间隔：250KHz；频率稳定度：±0.005%；动态范围：100dB；最大偏移：±45KHz；音频频率响应：80Hz-18KHz(±3dB)；综合信躁比：>105dB；综合失真：≤0.5%；工作距离：约100-300m(在没有干扰的情况下)；工作环境温度：-10℃--+50℃ | 中国 | 套 | 1
5 | 总计 | [7 empty] | 0
6 | 总计 | [5 empty] | 房间 | 4 | 0