## 设备清单
高端娱乐室音响设备报价
序号 | 设备名称 | 品牌 | 型号 | 技术参数 | 单位 | 数量 | 单价 | 小计 | 类似图
一、扩声系统
1 | 音箱 | FOHHN | AT-35 | 最大声压级 130dB 频率响应 45Hz－20KHz 单元 12”低频纸盆驱动器，1” 高音压缩驱动器 覆盖角 60°(H) x 40°(V) 或90°(H) x 60°(V) 连续功率 500W 阻抗 8Ω 峰值功率 2000W 灵敏度 99dB 连接器 尺寸 高度： 58.5 CM；宽度： 38 CM；深度： 41 CM 重量 21kg | 只 | 2
2 | 功放 | YYAUDIO | XTi4000 | 2*650W 8欧，2*1200W 4欧，1*3200W 4欧，内置数字处理 | 台 | 1
3 | 电源时序器 | YY audio | NPW80 | 8路时序电源（每通道提供高达10安培电源） 控制电路采用高可靠性和数字化设计，高电流继电器的输出级和低功耗 1U和标准万用AC电源插座，可以非常方便使用 具有开关机锁并配备用户钥匙，管理方便 面板具有紧急关闭开关，安全方便 | 台 | 1
4 | 前级处理器 | 韵乐 | X3 | 音乐 1. 音乐参量均衡:7段 2. 音乐到主输出高通滤波器：12dB/24dB(0Hz - 303Hz) 麦克风 1. 有四种麦克风FBE模式：OFF 1 2 3 2. 有麦克风压限功能 3. 15段麦克风参量均衡 效果 回声： 1. 回声低通滤波器：5.99Hz - 20.6KHz 2. 回声高通滤波器： 0Hz - 1000Hz 3. 回声参量均衡：3段 4. 回声电平：0～100% 5. 回声直达声电平： 0～100% 6. 回声预延时：0～500ms 7. 回声右通道预延时：0～±50% , （相对左声道） 8. 回声总预延时： 0～500ms 9. 回声右通道延时：0～50% , （相对左声道回声延时时间） 10. 回声重复： 0～90% 混响 1. 混响低通滤波器可调范围：5.99Hz - 20.6KHz 2. 混响高通滤波器可调范围：0Hz - 1000Hz 3. 混响电平可调范围：0～100% 4. 混响直达声可调范围：0～100% 5. 回声预延时可调范围：0～200ms 6. 混响时间可调范围：0～3000ms 主输出（工作模式：唱歌/热舞（自动/手动），包含除压限、延时、静音外的所有参数） 1. 音乐电平： 0～200% 2. 直达声电平： 0～200% 3. 回声电平：0～200% 4. 混响电平：0～200% 5. 5段音乐参量均衡 6. 压缩限幅器 7. 左通道延时：0～50ms 8. 右通道延时：0～50ms 9. 左通道静音功能 10. 右通道静音功能 中置输出（工作模式：唱歌/热舞（自动/手动），包含除压限、延时、静音外的所有参数） 1. 音乐电平：0～200% 2. 直达声电平：0～200% 3. 回声电平：0～200% 4. 混响电平：0～200% 5. 高通滤波器：0Hz - 303Hz 6. 3段参量均衡 7. 压缩限幅器 8. 延时：0～50ms 9. 静音功能 超低音输出（工作模式：唱歌/热舞与（自动/手动），包含除压限、延时、静音外的所有参数） 1. 音乐电平：0～400% 2. MIC直达声电平：0～200% 3. 高通滤波器：12dB,Q 0.4 ～ 1.5,/Bessel 24dB/Butterworth 24dB/Link Riley 24dB/USER 12dB/USER 24dB (0Hz - 303Hz) 4. 低通滤波器：12dB,Q 0.4 ～ 1.5,/Bessel 24dB/Butterworth 24dB/Link Riley 24dB/USER 12dB/USER 24dB (0Hz - 303Hz) 5. 3段参量均衡 6. 压缩限幅器 7. 延时：0～50ms 8. 静音功能 系统 1. 两个音乐输入端口：1/2 2. 音乐输入增益：0dB/3dB/6dB (用户模式不可调节) 3．键盘锁密码与系统模式切密码 | 台 | 1
5 | 有线话筒 | SHURE | SM58S | 动圈式人声话筒，行业标准话筒，专为饱满/清晰地再现人声而设计，如：领唱/伴唱/口琴，50HZ-15KHZ，心形指向性。 | 套 | 2 |  |  |  | 可用无线SHURE BLX24/SM58 2817元一套，需配置两套，共5634元
小计 | [7 empty] | 0
二、点歌系统
1 | 视频服务器 | 星网视易 | 锋云S6000 | 嵌入式架构设计；系统运行更加稳定；支持千兆网络 双网卡智能负载；系统使用更加简便；硬盘检测机制(SMART)；更新更加智能；存储硬盘 WD 2.OT×7 | 台 | 1
2 | 固定点歌 | 星网视易 | T46 | 首款支持3D动态点歌机顶盒；绿色、节能、低功耗工作。 | 台 | 1
3 | 触 摸 屏 | 星网视易 |  | 19寸触摸一体屏 | 台 | 1
小计
总计 | [7 empty] | 0
Note on G12: 在实际包房数量上增加一套，考虑备用和公共音视频使用。