## 私人会所--100平以内
北京某私人会所音响配置
序号 | 设备名称 | 品牌 | 型号 | 产品参数 | 原产地 | 数量 | 单位 | 单价 | 小计
A、扬声器系统
A1 | 主扩扬声器 | L-ACOUSTICS | 12XTi | 可用带宽：55Hz--20kHz（-10dB） 角度：水平:90° 垂直：90° 最大声压级：133dB 单元：低音：12寸 高音：3寸 功率：被动分频模式：380瓦， 主动模式：低音 290瓦 高音135瓦 尺寸（高x宽x深）：540 x 410 x 389 mm； 重量：29千克； | 法国 | 4 | 只
A2 | 主扩扬声器吊挂件 | L-ACOUSTICS | ETR12XTi | 12XTi扬声器安装支架，可调角度 | 法国 | 4 | 套
A3 | 单18吋超低频扬声器 | L-ACOUSTICS | SB18i | 可用带宽：32Hz-100Hz（-10dB） 指向性：360° 最大声压级：136dB 单元：低音：1*18寸 功率：700瓦在8Ω 尺寸（高x宽x深）：538 x 754 x 717 mm 重量：62千克 | 法国 | 2 | 只
B、音频数字处理及功率放大器系统
B1 | 四通道数字网络音频处理功放 | L-ACOUSTICS | LA4x | 4通道数字信号处理及功率放大器系统 24Bit AD/DA，96KHz，32Bit内部运算；增益、压限、延时、均衡、分频、矩阵；计算机远程监控系统，以太网络接口(RJ45) 4 路平衡模拟输入/输出(XLR) 4×4数字处理路由矩阵 4通道功率放大器 内置AES/EBU数字接口扩展卡 RMS功率：4×1000W/8Ω，4×1000W/4Ω | 法国 | 2 | 台
C2 | 数字功放远程控制管理软件 | L-ACOUSTICS | L-NET |  | 法国 | 1 | 套
C、无线话筒
C1 | 真集式双通道无线话筒接收机 | Sennheiser | EM 2050 | 真集式双通道无线话筒接收机； UHF内5个频率区间，最大可达75MHz的频宽； 通过网线直接用电脑监控； 自带天线分配器，最多可8台共用天线； 内建频率均衡器； | 德国 | 1 | 台
C2 | 手持话筒无线发射器 | Sennheiser | SKM 2000 | 最高可达到75MHz的交换频宽； 20个固定频带，最多64个可兼容的预设； 6组每组最多64个可调谐的通道； 频率设置以25kHz为步长； 外部充电触点让你可以直接给话筒内的BA 2015电池充电； 音频和射频静音功能； 可以通过红外传输与接收机同步； | 德国 | 2 | 支
C3 | 超心形话筒头 | Sennheiser | MMD 945 | 超心形动圈话筒头 | 德国 | 2 | 个
D、吸定扬声器
D1 | 定压吸顶扬声器 | KDLK | IC-105T | 5”（130mm）玻纤低音和反相铝质圆顶高音 | 法国 | 10 | 个
D2 | 专业功放 | KDLK | 2120 | 2*120W | 法国 | 1 | 台
总计： | [8 empty] | 0