## BMBCSS系列配置
豪华包间
序号 | 设备名称 | 品牌 | 型号 | 技术参数 | 单位 | 数量 | 单价 | 小计 | 类似图样 | 备注
一、扩声系统系统
1 | 12寸主扩声音箱 | BMB | CSS 2012 | CSS-2012产品参数 系统构造 单低音单高音的2单元扬声器系统 低音单元 300mm（12inch）錐形低音，65（2.5inch）mm音圈 × 1unit 高音单元 26mm喉口，44.4mm音圈音膜组装高音 × 1unit 频率响应 50Hz～20.000Hz(±3dB) 灵敏度 98dB/W/m 峰值最大声压级 133dB/m 长期连续最大声压 127dB/m 最大输入功率 2000W 额定输入功率 500W(PublicAddresses speaker type) 推荐放大器 800W(DAP-8000) 高频保护 热敏电阻回路断路器 水平指向角 80° 垂直指向角 50° 连接插口 Neutrik Speakon? NL4MP×2 阻抗 8Ω 尺寸 (mm) 380(W) × 615(H) × 386(D) 重量 24.6 kg/个 板材 15mm 桦木夹板 面网 5.5mm正六边形孔 油漆 防刮烤漆 支撑座 底部φ36mm支撑底座 | 只 | 2 |  |  |  | 原装正品
2 | 12寸辅助扩声音箱 | BMB | CSS 2012 | CSS-2012产品参数 系统构造 单低音单高音的2单元扬声器系统 低音单元 300mm（12inch）錐形低音，65（2.5inch）mm音圈 × 1unit 高音单元 26mm喉口，44.4mm音圈音膜组装高音 × 1unit 频率响应 50Hz～20.000Hz(±3dB) 灵敏度 98dB/W/m 峰值最大声压级 133dB/m 长期连续最大声压 127dB/m 最大输入功率 2000W 额定输入功率 500W(PublicAddresses speaker type) 推荐放大器 800W(DAP-8000) 高频保护 热敏电阻回路断路器 水平指向角 80° 垂直指向角 50° 连接插口 Neutrik Speakon? NL4MP×2 阻抗 8Ω 尺寸 (mm) 380(W) × 615(H) × 386(D) 重量 24.6 kg/个 板材 15mm 桦木夹板 面网 5.5mm正六边形孔 油漆 防刮烤漆 支撑座 底部φ36mm支撑底座 | 只 | 2 |  |  |  | 原装正品
3 | 15寸低音音箱 | BMB | CSW-600 | 系统构造：低音反射型落地式 扬声器单元：38cm尺寸锥形振膜低音单元xlunit 最大输入功率：1000 W 额定输入功率：600 W 额定阻抗：8Ω 尺寸 ( mm ) ：410( 宽 ) × 545( 高 ) × 545( 长 ) mm 重量：30 kg | 只 | 1 |  |  |  | 原装正品
4 | 纯后级功放 | YYAUDIO | UA1200 | 输出功率 立体声8Ω+8Ω：2×600W，输出功率立体4Ω+4Ω：2×900W输出功率 桥接方式8Ω：1800W 频率响应：20Hz－20kHz阻抗：20KΩ，输入灵敏度：0.775V，1.0V,1.55V ，信噪比：>105dB，阻尼系数（8Ω）：>300，供电电源：220V/AC/50Hz， | 台 | 3 |  |  |  | 原装正品
5 | 前级效果器 | 韵乐 | X5 | 超低音输出具有低切、高切、独立音量控制、自动增益控制等处理模块 *24-bit、48kHz采样率、∑-△ AD/DA转换、32位DSP芯片处理 | 台 | 1 |  |  |  | 原装正品
6 | 电源时序器 | 声准 | 1018B | 8路电源时序器 | 台 | 1 |  |  |  | 原装正品
7 | 一拖二麦克风 | BBS | SA380 | 多用途：无论是音乐表演或者是演讲，你都可以依赖 ew 115 G3 LE无线系统的出色性能。你现在可以为手持无线话筒内的电池组直接充电而不必取出。只需按sync键一下，发射机和接收机就可以同频。采用纯分集技术的接收机上有带背光的图形显示屏，让阅读屏幕显示在各种光照条件下都变得轻松。 特点： 坚固的金属外壳 36 MHz 的切换频宽，1440个可调谐的UHF频率带给你无干扰的接收 增强的频率组系统，每组最多6个兼容频率 高品质的纯分集接收技术 导音静噪技术可以在发射机关闭时去除无线射频干扰 自动频率扫描功能可以自动寻找可用频率 增强的音频频率范围 利用红外线界面与无线发射机同频 具有更多可控选项的用户友好的菜单操作 有背光照明的图形化显示屏 可以避免意外改变设置的自动锁定功能 HDX降噪器带来水晶般清澈的声音 接收机以4个阶段显示发射机电池状态 手持无线话筒可以与evolution系列轻松互换话筒头 集成的频率均衡器、声音检查模式 适合不同需求的丰富的系统配件 包装内含： 1 台 EM 100 G3-A2(B2) 机架式接收机 1 个 SKM 100-815 G3 手持无线话筒 (动圈, 心形) 1 个 MZQ 1 话筒夹 1 个 NT 2 供电单元 2 根天线 2 个堆叠零件 2 节AA 电池 使用手册 | 套 | 1 |  |  |  | 原装正品
8 | 单机版点歌机 | 雷石 | 云12机顶盒 | 雷石公司2013重磅出击，迄今为止功能最为强大的雷石“云十二”家用点歌机闪耀上市，雷客家用点歌系统2013年7月隆重推出“云十二”系列点歌机，3T大容量硬盘，50000余首原人原唱歌曲，部分HD高清歌曲，支持安卓苹果智能手机、iPad等时尚点歌新方式，开启K歌发烧友们新一番旅程，让你的家庭卡拉OK生活更精彩！ 功能参数： ·CPU：采用40nm工艺芯片，双核800MHZ;内存1G/DDR 1333； ·支持VGA+HDMI VGA+LVDS VGA+CVBS，VGA+HDMI/CVBS双屏异显 ·内嵌Video decoder：Real Video，支持H.264、H.263、AVS、Divx、VC-1，DSS-DirecTV TS等多种视频格式解码 ·内嵌Audio decoder：Real Audio；可完成MPEG1/2/3、AC3、AAC、Vorbis；DTS、DolbyMsll、SRS、DTS-HD、Windows Media等多种音频格式的解码工作，支持Audio SPDIF DAC output、数字无损音效频输出 ·支持HDMI高清输出720P、1080i、1080P，支持3D TV； ·3D硬件加速、支持OpenGL ES 2.0/1.1、OpenVG、使界面操作更加流畅 ·支持鼠标、触摸屏、掌中宝、平板电脑、智能手机等多种无线点歌设备 • 随机内置50000~70000首热门歌曲（含1000~3000首HD1080P高清歌曲） • 支持3个USB2.0接口、1个VGA接口、2 个串口、1个HDMI高清接口、1个网络接口、VGA、CVBS、同轴、光纤、录音 ·基于Linux2.6.37操作系统，可进行系统固件升级 | 台 | 1 |  |  |  | 3T
9 |  |  | 22寸触摸屏 | 可选黑色或白色 | 台 | 1 |  |  |  | 赠送支架
10 | 总计 | [6 empty] | 0
二、灯光系统
1 | 双孔八图激光灯 | KELEK | KD032B | 激光器类型：全固态半导体激光器 耗电功率：20W 波长：635纳米/532纳米 颜色：红色/绿色 冷却：风冷 激光器功率：红100mw/绿30mw 马达:N1.8高精密度步进马达 供电电源85-250V 50/60HZ： 工作模式：声控，自走 适用场所：DISCO，KTV，酒吧，夜总会等娱乐场所 | 台 | 1
2 | 12颗LED频闪灯 | KELEK | KE142 | 净重：0.5Kg 产品尺寸：170*50*14mm | 台 | 1
3 | 总计 | [6 empty] | 0
三、辅材
1 | 辅材 |  |  | 音箱头、莲花线、卡农线等 | 批 | 1
2 | 机柜 |  |  | 12U | 台 | 1 |  |  |  | 自备
3 | 总计 | [6 empty] | 0
所有总计 | [7 empty] | 0