## JBL kp6000系列配置
豪华包间
序号 | 设备名称 | 品牌 | 型号 | 技术参数 | 单位 | 数量 | 单价 | 小计 | 类似图样 | 备注
一、扩声系统系统
1 | 12寸主扩声音箱 | JBL | KP6012 | 系统类型：12英寸，2分频，低频反射式 频率范围(-10 dB)1：71 Hz - 20 KHz 频率响应(±3 dB)1：90 Hz - 20 KHz 灵敏度(1w/1m)1：97 dB 额定阻抗：8 Ohms 最大声压级输出：124 dB(峰值:130dB) 额定输入功率2：(连续/音乐信号/峰值)350 W/700 W/1400 W 覆盖角：70° x 60°(H x V) 外型： 外型尺寸(H x W x D)：600 mm x 350 mm x 382 mm 23.6英寸 x 13.8英寸x 15.0英寸 净重：14.7 Kg(32.5磅) 低音单元：1个JBL 262H-1 高音单元：1个 JBL 2408H-1 输入连接器：2个Neutrik® Speakon® NL4MP 箱体结构：梯形，15 mm厚夹板 | 只 | 2 |  |  |  | 原装正品
2 | 12寸辅助扩声音箱 | JBL | KP6012 | 系统类型：12英寸，2分频，低频反射式 频率范围(-10 dB)1：71 Hz - 20 KHz 频率响应(±3 dB)1：90 Hz - 20 KHz 灵敏度(1w/1m)1：97 dB 额定阻抗：8 Ohms 最大声压级输出：124 dB(峰值:130dB) 额定输入功率2：(连续/音乐信号/峰值)350 W/700 W/1400 W 覆盖角：70° x 60°(H x V) 外型： 外型尺寸(H x W x D)：600 mm x 350 mm x 382 mm 23.6英寸 x 13.8英寸x 15.0英寸 净重：14.7 Kg(32.5磅) 低音单元：1个JBL 262H-1 高音单元：1个 JBL 2408H-1 输入连接器：2个Neutrik® Speakon® NL4MP 箱体结构：梯形，15 mm厚夹板 | 只 | 2 |  |  |  | 原装正品
3 | 18寸低音音箱 | JBL | KP6018S | 18英寸长冲程低音单元可扩展低频输出 大面积倒相孔能降低失真度 外观低调、紧凑 箱体用18 mm厚的夹板制作，表面经黑色耐磨喷漆处理 16号钢质防护栏栅 顶部设有插孔可安装直径为35 mm的柱杆 应用： KTV扩声 酒吧、夜总会等现场和音乐重放需要扩声的地方 系统： 系统类型：18英寸，低频反射式 频率范围(-10 dB)1:38 Hz – 250 Hz 频率响应(±3 dB)1:50 Hz – 250 Hz 灵敏度(1w @ 1m)1:95 dB 额定阻抗:8 ohms 最大声压级输出:124 dB(峰值:130 dB) 额定输入功率2:(连续/音乐信号/峰值)600 W/ 1200 W/ 2400 W 外型： 外型尺寸(H x W x D):540 mm x 600 mm x 700 mm (21.3英寸 x 23.6英寸 x 27.6英寸) 净重:34.8Kg (76.8磅) 低音单元:1个18英寸低音单元 输入连接器:2个Neutrik® Speakon® NL4MP 箱体结构:方形,采用18 mm厚夹板 可选零部件:搭配卫星音箱使用时的柱杆SS3-BK | 只 | 1 |  |  |  | 原装正品
4 | 纯后级功放 | YYAUDIO | UA1200 | 输出功率 立体声8Ω+8Ω：2×600W，输出功率立体4Ω+4Ω：2×900W输出功率 桥接方式8Ω：1800W 频率响应：20Hz－20kHz阻抗：20KΩ，输入灵敏度：0.775V，1.0V,1.55V ，信噪比：>105dB，阻尼系数（8Ω）：>300，供电电源：220V/AC/50Hz， | 台 | 3 |  |  |  | 原装正品
5 | 前级效果器 | 韵乐 | X5 | 超低音输出具有低切、高切、独立音量控制、自动增益控制等处理模块 *24-bit、48kHz采样率、∑-△ AD/DA转换、32位DSP芯片处理 | 台 | 1 |  |  |  | 原装正品
6 | 电源时序器 | 声准 | 1018B | 8路电源时序器 | 台 | 1 |  |  |  | 原装正品
7 | 一拖一麦克风 | SHURE | BLX288/PG58 | BLX88双通道接收机和两个 BLX2/PG58 手持式话筒发射机，适用现场演出或卡拉 OK 中的领唱和伴唱 | 套 | 1 |  |  |  | 原装正品
8 | 单机版点歌机 | 视易 | S68 | （百变魔方，举世无双：全国首款3D高清智能KTV娱乐互动平台，引领KTV跨入3D高清智能娱乐时代！) | 台 | 1 |  |  |  | 3T（6t的S70要贵3000块钱）
9 |  |  | 22寸触摸屏 | 可选黑色或白色 | 台 | 1 |  |  |  | 赠送支架
10 | 总计 | [6 empty] | 0
二、灯光系统
1 | 双孔八图激光灯 | KELEK | KD032B | 激光器类型：全固态半导体激光器 耗电功率：20W 波长：635纳米/532纳米 颜色：红色/绿色 冷却：风冷 激光器功率：红100mw/绿30mw 马达:N1.8高精密度步进马达 供电电源85-250V 50/60HZ： 工作模式：声控，自走 适用场所：DISCO，KTV，酒吧，夜总会等娱乐场所 | 台 | 1
2 | 12颗LED频闪灯 | KELEK | KE142 | 净重：0.5Kg 产品尺寸：170*50*14mm | 台 | 1
3 | 总计 | [6 empty] | 0
三、辅材
1 | 辅材 |  |  | 音箱头、莲花线、卡农线等 | 批 | 1
2 | 机柜 |  |  | 12U | 台 | 1 |  |  |  | 自备
3 | 总计 | [6 empty] | 0
所有总计 | [7 empty] | 0