## 方案一
杭州读书会所音视频系统方案
序号 | 设备名称 | 品牌 | 型号 | 技术参数 | 国别 | 单位 | 数量 | 单价 | 小计 | 类似图
一、120平米读书会议室音视系统
1 | 主音箱 | HK audio | PR:O 15 | 功率400W(RMS); 1200W(峰值); 800W(演出) 频率响应60Hz-19kHz(+/-3 dB); 53Hz-19kHz(-10dB) 阻抗8Ω 灵敏度1W@1m104dB 最大声压级@ 10% THD128dB 低中音单元15"高音号角1” 覆盖角60º×40ºCD号角 尺寸(W×H×D) 470 × 615 × 415mm 体重22.5kg | 德国 | 只 | 2
2 | 辅助音箱 | HK audio | PR:O 12 | 12”/1”音箱 可用作全频音箱或辅助音箱 功率：400/800W 最大声压级：128dB 频响范围：68Hz-19kHz | 德国 | 只 | 2
3 | 低音音箱 | HK audio | PR:O 18 SUB | 功率500W(RMS); 1500W(峰值); 1000W(演出) 频率响应48Hz-150Hz(+/-3 dB); 38Hz-150Hz(-10dB) 阻抗4Ω灵敏度1W@1m104dB 最大声压级@ 10% THD129dB 低中音单元18" 尺寸(W×H×D)530 × 610 × 640mm 体重40.6kg | 德国 | 只 | 1
4 | 主、辅助音箱功放 | YY audio | UA1200 | 输出功率 立体声8Ω+8Ω：2×600W，输出功率立体4Ω+4Ω：2×900W输出功率 桥接方式8Ω：1800W 频率响应：20Hz－20kHz阻抗：20KΩ，输入灵敏度：0.775V，1.0V,1.55V ，信噪比：>105dB，阻尼系数（8Ω）：>300，供电电源：220V/AC/50Hz， | 合资 | 台 | 2
5 | 低音音箱功放 | YY audio | UA800 | 输出功率 立体声8Ω+8Ω：2×400W，输出功率立体4Ω+4Ω：2×600W输出功率 桥接方式8Ω：1000W 频率响应：20Hz－20kHz阻抗：20KΩ，输入灵敏度：0.775V，1.0V,1.55V 信噪比：>105dB，阻尼系数（8Ω）：>100，供电电源：220V/AC/50Hz， | 合资 | 台 | 1
6 | 调音台 | YAMAHA | MG16 | 最多10个话筒 / 16 个线路输入 (8 个单声道 + 4 个立体声) / 4 编组母线 + 1 立体声母线 / 4 AUX (包括 FX） | 日本 | 台 | 1
7 | 效果器 | YAMAHA | REV100 | 双通道专业数码混响器,内置99种预制效果 | 日本 | 台 | 1
8 | 处理器 | DBX | DriveRack PX | 2*4数字控制和信号处理器(音箱控制器)含测试话筒 | 美国 | 台 | 1
9 | 电源时序器 | 声准 | 1018B | 8路时序电源（每通道提供高达10安培电源） 控制电路采用高可靠性和数字化设计，高电流继电器的输出级和低功耗 1U和标准万用AC电源插座，可以非常方便使用 具有开关机锁并配备用户钥匙，管理方便 面板具有紧急关闭开关，安全方便 | 合资 | 台 | 1
10 | 无线手持话筒 | SENNHEISER | EW115G3 | 单手持动圈（心型） | 德国 | 套 | 2
11 | 无线领夹话筒 | SENNHEISER | EW114G3 | 单领夹（心型） | 德国 | 套 | 2
12 | 有线乐器话筒 | SHURE | SM81 | 舒尔 SM81 型是一款专为录音棚录音、广播和扩音而设计的高品质单向电容话筒。宽频率响应和低噪声特性以及较低的射频敏感性使其成为普通乐器（尤其是吉他、钢琴和铙钹）应用场合的标准配件。 | 美国 | 只 | 2
13 | 会议投影机 | 松下 | PT-XW331C | 紧凑机身实现3,300流明高亮度和10,000:1高对比度 长达8,000小时*1的灯泡最大更换周期 持久耐用的空气过滤网，长达5,000小时*2的最大更换周期 外挂加强型防尘过滤网 28dB*3的静音设计使现场演示更加引人入胜 强光感应功能 密闭机壳结构设计 全新直排式冷却散热系统 四角梯形校正功能，实现有角度投影 | 日本 | 台 | 1 |  |  |  | 安装距离3.8米
14 | 电动投影幕 | REDLEAF | 120寸 | 型号: 电动幕(120英寸)幕布材质: 白塑幕布类型: 比例: 4：3增益倍数: 2.5倍 | 中国 | 幅 | 1
15 | 固定投影吊架 |  |  |  | 中国 | 个 | 1
16 | 壁挂音箱支架 |  |  |  |  | 只 | 4
17 | 音响线 |  |  |  |  | 批 | 1 |  |  | 甲方可由装修公司提供
18 | VGA线 |  |  |  |  | 批 | 1 |  |  | 甲方可由装修公司提供
19 | 辅材 |  |  | 卡农线、接插件、等 |  | 批 | 1
20 | 简易航空机柜 |  |  |  |  | 个 | 1
小计 | [8 empty] | 0
二、小会议室投影系统
1 | 电动投影幕 | REDLEAF | 100寸 | 型号: 电动幕(100英寸)幕布材质: 白塑幕布类型: 电动幕幕布尺寸: 51-100英寸比例: 4：3增益倍数: 2.5倍 | 中国 | 幅 | 1
2 | 会议投影机 | 松下 | PT-X303C | 紧凑机身实现3,100流明高亮度和10,000:1高对比度 长达8,000小时*1的灯泡最大更换周期 持久耐用的空气过滤网，长达5,000小时*2的最大更换周期 外挂加强型防尘过滤网 28dB*3的静音设计使现场演示更加引人入胜 强光感应功能 密闭机壳结构设计 | 日本 | 台 | 1 |  |  |  | 安装距离3.2-3.5米
3 | 固定投影吊架 |  |  |  | 中国 | 个 | 1
4 | VGA线 |  |  |  |  | 批 | 1 | 0 | 0 | 甲方可由装修公司提供
小计 | [8 empty] | 0