## 设备清单
娱乐室专业影院设备报价
序号 | 设备名称 | 品牌 | 型号 | 技术参数 | 单位 | 数量 | 单价 | 小计 | 类似图
一、扩声系统
1 | 主音箱 | YY audio | YA12 | 频率响应 50Hz-18kHz 单元组成 1×12"(300mm)/3" voice coil LF 1×1"(25mm)/1.7" voice coil HF 额定功率 300W RMS,1200W peak 灵敏度 97dB 1watt/1 metre 声压级 122dB continuous,128 dB peak 额定阻抗 8 ohms nominal 指向性 80°x 50° 分频点 2kHz passive 输入方式 2×Speakon NL4 包装尺寸 480mm×465mm×725mm 净重 20 kg/pc | 只 | 2
2 | 环绕音箱 | YY audio | YA10 | 频率响应范围：38HZ-18HZ；单元组成：1X8"(200mm)2X3(75mm)"；额定功率：100W RMS,灵敏度：90db/1watt/1metre；声压级：110db continuous;116db peak;额定阻抗：8 ohms nominal; | 只 | 2
3 | 双5寸中置音箱 | YY audio | YINI205 | 频率响应 75Hz-18KHz 单元组成 2×5"(130mm)/1.5"voice coil LF 1×1"(25mm)/1"voice coil HF 额定功率 160W RMS,640W peak 灵敏度 92dB 1watt/1 metre 声压级 113dB continuous,119 dB peak 额定阻抗 8 ohms nominal 指向性 140°×140° 分频点 2.2kHz passive 输入方式 Terminal Clamp 包装尺寸 583mm×266mm×533mm(carton/pair) 净重 8.6 kg/pc | 只 | 1
4 | 低音音箱 | YY audio | U115BII | 频率响应范围：40HZ-300HZ；单元组成：1X15"(385mm)/4；额定功率：600W RMS,2400Wpeak；灵敏度：100db/1watt/1metre；声压级：128db continuous;134db peak;额定阻抗：8 ohms nominal; | 只 | 1
5 | 低音音箱功放 | YY audio | UA4400 | 最大不失真功率（8欧）:400*4；最大不失真功率（4欧）：450瓦+450瓦；最大不失真功率（2欧）：600瓦+600瓦；最大不失真功率（桥接8欧）：900瓦；最大不失真功率（桥接4欧）：1200瓦；信噪比：110dB；上升速率：60V/us；频率响应：±0.1dB 20Hz-20KHz; 总谐波失真:≤0.01% 8欧额定功率 1KHz;互调失真:≤0.01% 8欧额定功率 ;输入增益:≤75dB；声道分离度：≥75dB；供电电源：220V50Hz 交流；电源消耗功率：2500W | 台 | 2
6 | 电源时序器 | YY audio | NPW80 | 8路时序电源（每通道提供高达10安培电源） 控制电路采用高可靠性和数字化设计，高电流继电器的输出级和低功耗 1U和标准万用AC电源插座，可以非常方便使用 具有开关机锁并配备用户钥匙，管理方便 面板具有紧急关闭开关，安全方便 | 台 | 1
7 | 前级处理器 | YY audio | KA500 | 超低音输出具有低切、高切、独立音量控制、自动增益控制等处理模块 *24-bit、48kHz采样率、∑-△ AD/DA转换、32位DSP芯片处理 | 台 | 1
8 | 无线一拖二话筒 | SHURE | KCX288/PG58 | 专为KTV场所开发设计的歌唱无线话筒，系统包括：KCX88双通道无线分集接收机（每频段的兼容通道多达4个）+KCX2手持发射机（使用2节AA电池）+PG58人声话筒咪头 | 套 | 1
小计 | [7 empty] | 0
二、点歌系统
1 | 单机版点歌机 | 视易 | S66 | （百变魔方，举世无双：全国首款3D高清智能KTV娱乐互动平台，引领KTV跨入3D高清智能娱乐时代！)可以存储35000个最新节目。支持高清接口，新的高清领域，3D旋转舞台首页,3D立体滑屏视易 19寸桌面式 触摸屏 | 套 | 1
小计 | [7 empty] | 0
三、线材辅材
1 | 音响线 |  |  |  | 米 | 100 |  |  | 自备
2 | 接插件 |  |  |  | 批 | 1 |  |  | 自备
3 | 音箱吊架 |  |  |  | 只 | 4 |  |  | 自备
总计 | [7 empty] | 0