## EV TX系列方案
大连酒吧EV TX系列方案
序号 | 设备名称 | 品牌 | 型号 | 技术参数 | 国别 | 单位 | 数量 | 单价 | 小计 | 类似图样 | 备注
扩声设备
1 | 15寸主音箱 | EV | TX1152 | 12寸轻便多功能音箱 频率响应（-3dB）： 58Hz ~ 15kHz 灵敏度： 97dB 最大声压级：131dB 系统功率：600/1200/2400W 低频功率：500/1000/2000W 高频功率：40/80/160W 阻抗：8Ω（8Ω/8Ω） 辐射角度（H×V）： 90 º×50 º | 美国 | 只 | 2
2 | 主功放 | YYAUDIO | Q99 | 1250W 900W 550W 额定输出功率（20Hz~20kHz，THD<0.1%）2Ω 4Ω 8Ω： -- 800W 400W 最大单通道输出功率（动态余量，IHF-A）2Ω 4Ω 8Ω： 2500W 1400W 700W 最大单通道输出功率（连续，1kHz）2Ω 4Ω 8Ω： 1700W 1100W 630W 最大桥式输出功率（1kHz，THD=1%）2Ω 4Ω 8Ω： -- 2800W 1800W 转换速率： 27V/µs 输入灵敏度（额定功率@8Ω，1KHz）： +5.1dBu 最大输入电平： +21dBu（8.69Vrms） 电压增益（1KHz）： 32dB 信噪比（A计权）： >107dB 输入阻抗（电子平衡）： 20kΩ 阻尼系数（1KHz）： >300 频率响应（1kHz）： 10Hz ~ 40kHz（±1dB） 总谐波失真（额定输出功率）： <0.03% 体积（高×宽×深）： 88.4×483×421.5mm 净重： 16.3kg | 美国 | 台 | 1
3 | 返听音箱 | EV | TX1122FM | 单12寸返听音箱 频响范围：（-3dB）70Hz～20kHz 灵敏度 ：99dB 最大声压级 ：132dB 额定功率： 500W/8Ω 覆盖角度 ：H×V：90°×50° | 美国 | 只 | 2
4 | 返听功放 | YYAUDIO | Q99 | 1250W 900W 550W 额定输出功率（20Hz~20kHz，THD<0.1%）2Ω 4Ω 8Ω： -- 800W 400W 最大单通道输出功率（动态余量，IHF-A）2Ω 4Ω 8Ω： 2500W 1400W 700W 最大单通道输出功率（连续，1kHz）2Ω 4Ω 8Ω： 1700W 1100W 630W 最大桥式输出功率（1kHz，THD=1%）2Ω 4Ω 8Ω： -- 2800W 1800W 转换速率： 27V/µs 输入灵敏度（额定功率@8Ω，1KHz）： +5.1dBu 最大输入电平： +21dBu（8.69Vrms） 电压增益（1KHz）： 32dB 信噪比（A计权）： >107dB 输入阻抗（电子平衡）： 20kΩ 阻尼系数（1KHz）： >300 频率响应（1kHz）： 10Hz ~ 40kHz（±1dB） 总谐波失真（额定输出功率）： <0.03% 体积（高×宽×深）： 88.4×483×421.5mm 净重： 16.3kg | 美国 | 台 | 1
5 | 二楼环绕音响 | EV | TX1122 | 单12寸返听音箱 频响范围：（-3dB）70Hz～20kHz 灵敏度 ：99dB 最大声压级 ：132dB 额定功率： 500W/8Ω 覆盖角度 ：H×V：90°×50° | 美国 | 只 | 2
6 | 返听功放 | YYAUDIO | Q99 | 1250W 900W 550W 额定输出功率（20Hz~20kHz，THD<0.1%）2Ω 4Ω 8Ω： -- 800W 400W 最大单通道输出功率（动态余量，IHF-A）2Ω 4Ω 8Ω： 2500W 1400W 700W 最大单通道输出功率（连续，1kHz）2Ω 4Ω 8Ω： 1700W 1100W 630W 最大桥式输出功率（1kHz，THD=1%）2Ω 4Ω 8Ω： -- 2800W 1800W 转换速率： 27V/µs 输入灵敏度（额定功率@8Ω，1KHz）： +5.1dBu 最大输入电平： +21dBu（8.69Vrms） 电压增益（1KHz）： 32dB 信噪比（A计权）： >107dB 输入阻抗（电子平衡）： 20kΩ 阻尼系数（1KHz）： >300 频率响应（1kHz）： 10Hz ~ 40kHz（±1dB） 总谐波失真（额定输出功率）： <0.03% 体积（高×宽×深）： 88.4×483×421.5mm 净重： 16.3kg | 美国 | 台 | 1
7 | 2进6出处理器 | dbx | DriveRack PA+ | 2*6数字控制和信号处理器(可配合RTA-M测试话筒作现场粉红噪声实时频谱分析) | 中国 | 台 | 1
8 | 效果器 | TC | M.ONE XL | 立体声数字混响效果器,双处理器(输入输出采用XLS平衡插头) | 丹麦 | 台 | 1
9 | 24路调音台 | ALLEN&HEATH | ZED 24 | 12组单声道,2组立体声,立体声输出，60mm推子，带机架 | 英国 | 台 | 1
10 | 电源时序器 | YY audio | NPW-80 | 1、工作环境：180V-240V 50/60Hz 2、电源输入：（3X2.5平方电缆）火线（L）、零线（N）、地线（GND） 3、输出通道数：后板8路直接接至继电器万用插座输出可控，前板2路万用插座直通输出 4、整机设备最大输出负载 40A，通道负载输出：单通道最大输出负载 20A 5、多个同类设备可进行级联 6、前面板带数码电压显示屏（P-802A），内置40A进口滤波电源 | 中国 | 台 | 1
11 | 均衡器 | dbx | 231s | ①双路，31段均衡器,带反馈显示； ②频率响应：20Hz—20KHz ±1.5dB； ③总谐波失真：<1%，信噪比：≥98 Db | 美国 | 台 | 1
12 | 前级处理器 | YYaudio | KA500 | 音乐 1. 音乐参量均衡:7段 2. 音乐到主输出高通滤波器：12dB/24dB(0Hz - 303Hz) 麦克风 1. 有四种麦克风FBE模式：OFF 1 2 3 2. 有麦克风压限功能 3. 15段麦克风参量均衡 效果 回声： 1. 回声低通滤波器：5.99Hz - 20.6KHz 2. 回声高通滤波器： 0Hz - 1000Hz 3. 回声参量均衡：3段 4. 回声电平：0～100% 5. 回声直达声电平： 0～100% 6. 回声预延时：0～500ms 7. 回声右通道预延时：0～±50% , （相对左声道） 8. 回声总预延时： 0～500ms 9. 回声右通道延时：0～50% , （相对左声道回声延时时间） 10. 回声重复： 0～90% 混响 1. 混响低通滤波器可调范围：5.99Hz - 20.6KHz 2. 混响高通滤波器可调范围：0Hz - 1000Hz 3. 混响电平可调范围：0～100% 4. 混响直达声可调范围：0～100% 5. 回声预延时可调范围：0～200ms 6. 混响时间可调范围：0～3000ms 主输出（工作模式：唱歌/热舞 （自动/手动），包含除压限、延时、静音外的所有参数） 1. 音乐电平： 0～200% 2. 直达声电平： 0～200% 3. 回声电平：0～200% 4. 混响电平：0～200% 5. 5段音乐参量均衡 6. 压缩限幅器 7. 左通道延时：0～50ms 8. 右通道延时：0～50ms 9. 左通道静音功能 10. 右通道静音功能 中置输出（工作模式：唱歌/热舞（自动/手动），包含除压限、延时、静音外的所有参数） 1. 音乐电平：0～200% 2. 直达声电平：0～200% 3. 回声电平：0～200% 4. 混响电平：0～200% 5. 高通滤波器：0Hz - 303Hz 6. 3段参量均衡 7. 压缩限幅器 8. 延时：0～50ms 9. 静音功能 超低音输出（工作模式：唱歌/热舞 与 （自动/手动），包含除压限、延时、静音外的所有参数） 1. 音乐电平：0～400% 2. MIC直达声电平：0～200% 3. 高通滤波器：12dB,Q 0.4 ～ 1.5,/Bessel 24dB/Butterworth 24dB/Link Riley 24dB/USER 12dB/USER 24dB (0Hz - 303Hz) 4. 低通滤波器：12dB,Q 0.4 ～ 1.5,/Bessel 24dB/Butterworth 24dB/Link Riley 24dB/USER 12dB/USER 24dB (0Hz - 303Hz) 5. 3段参量均衡 6. 压缩限幅器 7. 延时：0～50ms 8. 静音功能 系统 1. 两个音乐输入端口：1/2 2. 音乐输入增益：0dB/3dB/6dB (用户模式不可调节) 3．键盘锁密码与系统模式切密码 | 中国 | 台 | 1 |  |  |  | 二楼单独播放电影用
13 | 落地话筒支架 |  |  |  | 中国 | 支 | 4
14 | 航空机柜 |  |  | 18U带支撑 | 中国 | 台 | 1
15 | 主线材 | 高强信 |  | 2.0平方 | 中国 | 卷 | 3
16 | 接插件 |  |  |  | 中国 | 批 | 1
17 | 线管 | [6 empty] | 0 | 0 |  | 自备
18 | 合计 | [7 empty] | 0