## DYNACORD音响系统
大连DYNACORD COBRA-2系列
序号 | 设备名称 | 品牌 | 型号 | 技术参数 | 单位 | 数量 | 单价 | 小计 | 类似图
一、音响系统
1 | 15寸三分频线阵列扬声器 | DYNACORD | COBRA-TOP | 15寸全频扬声器，频率响应：50-15k Hz（-10dB），扩散角（水平×垂直/1kHz-6dB）：120°×30°，功率/阻抗：600W/8Ω，灵敏度：100dB，最大声压级：131dB。 | 只 | 8
2 | 线阵列超低频扬声器 | DYNACORD | COBRA-PWH | 18寸超低频扬声器，频率响应：30-150Hz（-10dB），功率/阻抗：600W/8Ω，灵敏度：101dB，最大声压级：132dB。 | 只 | 8
3 | 有源功放 | DYNACORD | XA4000 | H类有源两路功放，输出功率：低音声道1100W/4Ω、中/高音声道900W/4Ω，额定输出功率：低音1000W/4Ω、中/高音声道800W/4Ω，电压增益：37.3dB，信噪比102dB，，保护装置：高温,峰值限流器，浪涌限流器，启动延时，3级风扇冷却装置 | 台 | 4
4 | 调音台 | DYNACORD | CMS1600 | 12个话筒/线输入（带48V幻相电源）+4路立体声（2路ST及2路USB），2推子前、2推子后，2推子前后切换，集成D类功放，额定输出功率：450W/8Ω及900W/4Ω，功放带有音频限幅、高温、直流、高频、短路、峰值电流限制、开机延迟等保护，THD＜0.005%，频率响应：15-70k Hz，输入灵敏度（话筒/单声道线输入/立体声线输入/CD立体声/功放输入）：-74dBu/-54dBu/-34dBu/-34dBu/+8dBu，11段主输出EQ：63、125、250、400、630、1k、1.6k、2.5k、4k、6.3k、12k Hz，集成低切、音频滤波、反馈滤波、LPN等滤波器，自带效果器、100个效果预设+20用户自设，正面带有OLED显示屏，背部集成5-pin DIN MIDI接口，可选配鹅颈灯。 | 台 | 1
5 | 一拖一无线话筒 | SENNHEISER | EW335G3 | 此套系统能确保歌手的声音脱颖而出，而且话筒上有可编程的静音按钮。新增的背光图形显示屏，生动直观的菜单导航，全在此专业无线系统中。一键式的发射机同频操作一定让你爱不释手。接收机背板上的以太网接口，让你可以利用PC运行声海的无线系统管理软件，远程监控无线系统。ew 335 G3 的手持式无线话筒是对话和访谈节目的完美选择。 特点 坚固的金属外壳 42 MHz 的切换频宽，1680个可调谐的UHF频率带给你无干扰的接收 增强的频率组系统，每组最多24个兼容频率 有以太网接口。连网到电脑上的无线系统管理软件，可以为多通道系统带来全面的监控和专业的数据管理。 高品质的纯分集接收技术 导音静噪技术可以在发射机关闭时去除无线射频干扰 自动频率扫描功能可以自动寻找可用频率 增强的音频频率范围 扩展的音频灵敏度范围 从接收机可以通过无线方式将发射机的设置进行同步 具有更多可控选项的用户友好的菜单操作 有背光照明的图形化显示屏，接收机上可以显示发射机的信息 可以避免意外改变设置的自动锁定功能 HDX降噪器带来水晶般清澈的声音 接收机以4个阶段显示发射机电池状态 可编程的静音功能 轻松更换evolution系列的话筒头 集成的频率均衡器、声音检查模式 外部充电触点可以为内部的BA 2015电池组直接充电 适合不同需求的丰富的系统配件 包装内含 1 台EM 300 G3机架式接收机 1 支SKM 300-835 G3 手持式无线话筒 (心形, 动圈) 1 个MZQ 1 话筒夹 1 个GA 3 机架配件 1 个NT 2 供电单元 2 根天线 2 节AA 电池 使用手册 | 套 | 2
6 | CD播放机 | TASCAM | CD 200SB | 单CD/MP3播放机,40秒抗震,可编程播放,随机顺序播放,带无线遥控器，支持SD卡，USB和CF卡 | 台 | 1
7 | MD播放机 | TASCAM | MD02B | 平衡模拟MD播录音机,最新ATRAC压缩编码,前面板光纤输入，带平衡输出 | 台 | 1
8 | DVD播放机 | TASCAM | DV-D01U | DV - D01U是一个1U机架式单碟播放器与供电装入纸盘。 该DVD 播放器读取DVD视频，DVD音频（2声道），视频CD，CD - DA，MP3，WMA，WAV等， JPEG，ASF，MPEG-2/MPEG-1，和DivX。 球员能够打回正确 最后审定的DVD + R / + RW光盘。 输出包括HDMI音频/视频输出和复合，S -视频，分量视频输出。 后面板立体声输出不平衡（RCA）和光学数字输出。 数字信号输出 可以通过杜比数字和DTS环绕后来解码流。 DV - D01U执行多种播放模式，包括慢动作，一帧一帧， 播放，播放方面的调整，可选择扫描模式，托盘锁，FVPP，并 逐行扫描。 当停止DVD播放器输出的是黑色的。 DV - D01U提供了广泛的双向RS - 232串行控制。 I / R组远程控制 包括在内。 DV - D01U配备了一个屏幕保护程序的功能和可消除屏幕上的图标。 单位也能够发挥“已完成”+ R / RW（视频格式的光碟只）。 对TASCAM DV - D01U 兼容HDCP。 | 台 | 1
9 | 卡座播放机 | TASCAM | 202MK5 | 自动翻转双卡座,播放和录音,同步翻转,并联录音,杜比BNR,3U尺寸机柜 | 台 | 1
10 | 监听音箱 | JBL | LSR305P | 5寸双放大两分频有源录音室监听音箱50W+35W | 只 | 2
11 | 电源时序器 | YYAUDIO | NPW80 | 8路电源时序器，20A | 台 | 2
12 | 音响线 | 高强信 |  | 3平方 | 米 | 200 |  |  | 自备
13 | 辅材 |  |  | 卡农线、接插件、等 | 批 | 1 |  |  | 自备
14 | 音箱防水外壳 |  |  | 定制 | 套 | 2 |  |  | 自备
15 | 机柜 |  |  |  | 台 | 1 |  |  | 自备
16 | [7 empty] | 1700000