## 宴会厅扩声系统方案
JBL VRX线阵系列方案
序号 | 设备名称 | 品牌 | 型号 | 技术参数 | 单位 | 数量 | 单价 | 小计 | 类似图
一、宴会厅扩声
1 | 12寸线阵音箱 | JBL | VRX 932LA | 线阵列，12"低音，3组高音驱动器,100*15,800W,8欧，6只列阵可覆盖垂直90度，最大峰值声压130dB,黑色 | 只 | 8
2 | 单18寸线阵低音音箱 | JBL | VRX 918S | 线列阵，18"超低音，800W，8欧，匹配VRX 932LA-1 | 只 | 2
3 | 音箱吊架 |  | 田子架 | 配套 | 只 | 2 |  |  | 自备
4 | 返听音箱 | JBL | CV1270 | 箱体由15 mm夹板制成，表面经黑色耐磨油性漆处理 100° × 70°覆盖角设计，令轴向与偏轴向的响应均匀平坦 网罩采用1.5 mm冷轧碳素钢材质，外观倍显专业，亦可有效保护内部单元 精确设计的分频器有效优化频率响应 可旋转式JBL COMMERCIAL商标,便于垂直或水平安装 低天花应用场景的理想之选 另有白色（-WH）可定制 系统类型：12" 两分频低频反射式音箱 频率范围（-10dB）：48Hz - 20 kHz 频率响应（ ±3dB）：80Hz - 18 kHz 灵敏度 (1w@1m)：96 dB 额定阻抗：8Ω 最大声压级输出 （1m）：122dB 长期最大功率（128dB峰值） 额定功率 （连续 / 音乐信号 / 峰值）：350W / 700W / 1400W（8Ω档位时） 覆盖角：100º x 70º（H x V ） 低音单元：1 x 12"低音单元 高音单元：1 x 2414H-C高音单元 尺寸（H x W x D）：600mm X 370mm X 392mm 净重：18.2 kg | 只 | 4
5 | 4通道开关电源功放 | YYAUDIO | G46000 | 4Ω：4*2450W;8Ω:4*1500W;16Ω4*750W.频率响应：+/-0.1db,10HZ+34KHZ;信噪比：>112dB；输入增益：23、26、29、32、35、38、41、44dB；输入接口：3-Pin XLR;输出连接端口：Neutrik Speakon;电源输入/频率：220V 50/60HZ 重量：12KG；可单声道、AB/CD混合声，AB/CD桥接，；输出限幅可调更好的保护音箱； | 台 | 3
6 | 24路数字调音台 | ALLEN&HEATH | QU24 | Qu-24 可对 34 路音源进行混音，包括立体声输入和返回，它相当于一台带有广泛外置设备 (30 个门限，50 个压缩器，20 个图示均衡器和 4 个立体声效果器 ) 的 38 通道模拟调音台！此外，Qu-24 还新增了额外的软键、整套矩阵系统和 2 路立体声编组。 平衡的立体声输入 以太网端口，用于远程/Wi-fi 控制 dSNAKE远程音频端口，用于连接舞台接口箱和个人监听 USB 音频流，可与Mac 兼容 所有 20 路混音输出均为 XLR 卡侬接口 2TRK 输出 可连接的 Alt 输出 AES 数字立体声输出 专用对讲前置放大器 QU 调音台可放在录音室的中间，作为录音台，音频接口和 DAW 控制器使用。 内置的 USB 接口可以处理多达 32x32* 通道的全双工高质量 24bit48kHz 音频。MIDI 控制通过 USB 连接；自定义用户层可设置 MIDI 条，用于直接分配或“学习” DAW上的推子和静音， 以及 SEL 和 PAFL 按键。 您可以免费下载兼容 Mac OS X 的 DAW 控制软件，把标准的 MIDI 信息转换成流行的 HUI 或 Mackie 控制协议，这样方便设置，能够深度地与调音台集成。可以增添一台或多台 ME-1 用于发送监听混音至录音室。*Qu-16 有 24×22 USB 音频接口，Qu-24 有 32×30 USB音频接口 | 台 | 1
7 | 音频处理器 | SABINE | DIR360 | 产品特点： 输入／输出： 输入 3路平衡输入 输出 6路平衡输出 输入阻抗 10k欧姆 输出阻抗 47欧姆 最大输入电平 +20dBu 最大输出电平 +20dBu 系统性能： 频率响应 15Hz-20kHz，<-0.25dB 动态范围 >108dB，22Hz-22kHz不计权 总谐波失真+噪声 <0.008%，20Hz-20kHz@+10dBu 平衡输入 <0.0015%，1kHz@+10dBu 平衡输入 等效输入噪声 <50uV 采样率 96kHz 信噪比 >100dB，20Hz-20kHz 共模抑制比 >60dB 内部通道串音 <-85dB 模/数和数/模转换 24bit PCM DSP处理： 参数均衡器 每输入/输出通道6段参数均衡 延时器 每输入/输出通道1000毫秒 分频器 Butterworth, Bessel, Linkwitz-Riley, 6, 12, 18, 24, 36, 48dB/octave 处理延时 4.5ms 外形尺寸（宽x高x深） 483 x 45 x 240毫米 供电电源 50/60Hz，90-240伏交流电 消耗功率 <20瓦 净重 DIR-240/DIR-360：3.2公斤 DIR-480：3.5公斤 | 台 | 1
| 均衡器 | DBX | 231S | 2*31段 均衡器,2U机，银色面板 | 台 | 1
8 | 效果器 | Tc.electronic | M350 | 双引擎数字效果器,2路道,256个工厂预设,99个预设 | 台 | 1
9 | 一拖一无线手持话筒 | SHURE | BLX24R/SM58 | 每个频段可兼容的系统数量: 12 自动设置功能: 频道/组扫描 音频参考压缩扩展: 是 天线: 1/4波长天线 天线选项: 是 PC控制: 否 机架部件: 已包含 外壳: 模塑ABS 接收机显示屏: 多功能LCD + LED 电池，供电时间: 碱性电池：14小时 环境: KTV，酒吧，会议中心，酒店，教堂，学校 SM58®话筒配备BLX2手持式发射机 音频输入电平 增益位置 -10dB -10 dBV 最大值 增益调节范围 10 dB 射频发射机输出 10 mW, 典型 根据地区不同有所差别 外观尺寸 224 mm X 53 mm 直径 (8 7/8 X 2 1/8 英寸) 重量 218 克 (7.7 oz.) (无电池) 外壳 ABS 铸模 电源要求 电池使用时间 最大 14 小时 (碱性电池) BLX4R 半机架接收机 输出阻抗 XLR接口：200 Ω 6.35毫米（1/4英寸）接口：50 Ω 音频输出电平 参考值：±33 kHz偏差，1 kHz音调 XLR接口：–20.5 dBV（连接至100 kΩ负载） 6.35毫米（1/4英寸）接口：-13 dBV（连接至100 kΩ负载） 射频灵敏度 -105 dBm，12 dB信噪比（典型值） 镜频抑制 >50 dB（典型值） 尺寸 50 mm X 198 mm X 163 mm（高 x 宽 x 深） 重量 998 克（2.2磅） 外壳 模塑ABS 电源要求 12–15 V DC @ 260 mA（BLX88，320 mA），由外部电源供电（正极） | 套 | 2
10 | 电源时序器 | 声准 | 1018B | 8路电源时序器 | 台 | 2
11 | 音响线 |  |  | 2*3.0 | 米 | 300 |  |  | 自备
12 | 机柜 |  |  | 22U加厚防滑防震两开门单支撑 | 台 | 1 |  |  | 自备
13 | 线材/接插件 |  |  | 信号线，线管，音频线等接插件 | 批 | 1 |  | 0 | 自备
合计 | [7 empty] | 410000 | 该报价不含税不含运费