## 铜仁酒吧
贵州铜仁酒吧(约500平方）
序号 | 设备名称 | 品牌、型号 | 技术参数 | 国别 | 单位 | 数量 | 单价 | 小计 | 类似图样 | 备注
一、音响及功放部分
1 | 主音箱 | YYAUDIO YA15 | 频率响应范围：40HZ-18HZ；单元组成：1X15"(385mm)/3"1X1.4"(36mm)/1.7；额定功率：400W RMS,1600Wpeak；灵敏度：98db/1watt/1metre；声压级：124db continuous;130db peak;额定阻抗：8 ohms nominal; | 中国 | 只 | 2
2 | 音箱 | YY audio YA12 | 频率响应范围：50HZ-18HZ；单元组成：1X12"(300mm)3"1X1"(25mm)1.7；额定功率：300W RMS,1200Wpeak；灵敏度：97db/1watt/1metre；声压级：122db continuous;128db peak;额定阻抗：8 ohms nominal; | 中国 | 只 | 6
3 | 超低音音箱 | YA118B | 频率响应范围：40HZ-150HZ；单元组成：1X18"(460mm)/4；额定功率：600W RMS,2400Wpeak；灵敏度：100db/1watt/1metre；声压级：128db continuous;134db peak;额定阻抗：8 ohms nominal; | 中国 | 只 | 2
4 | 返听音响 | YA10 | 频率响应范围：55HZ-20HZ；单元组成：1X10"(250mm)2.5"1x1"(25mm)；额定功率：250W RMS,1000Wpeak；灵敏度：95db/1watt/1metre；声压级：119db continuous;125db peak;额定阻抗：8 ohms nominal; | 中国 | 只 | 2
5 | 主功放 | UA1200 | ■Channel 2■2频道■8Ω Stereo Power 600W■8Ω立体声功率600■4Ω Stereo Power 900W■4Ω立体声功率900■2Ω Stereo Power 1100W■2Ω立体声功率1100■8Ω Bridged Power 1800W■8Ω桥接功率1800■4Ω Bridged Power 2000W■4Ω桥接功率2000■Signal to Noise >105dB■信号噪声> 105dB■Slew Rate >80V/us■摆率> 80V /美国■Damping Factor >500■阻尼系数> 500■Frequency Response (+/-0.1dB)■频率响应（+ / - 0.1dB）20Hz+20KHzz 20kHz +■THD (Rated power@ 8 Ohm, 1KHz) <0.01%■THD（额定电源8欧姆，1kHz）＜0.01%■LMD(Rated power@ 8 Ohm) <0.01%■LMD（额定电源8欧姆）＜0.01%■Input Sensitivity 0.775V,1.0V,1.55V■输入灵敏度0.775V，1.0V 1.55V■Input Impedance 10K Ohm Unbalanced;■10K欧姆不平衡输入阻抗；20K Ohm Balanced20K欧姆平衡■LPF 20Hz-180Hz Valid■LPF 20hz-180hz有效■HPF 130Hz-20KHz Valid■HPF 130hz-20khz有效■Input CMRR <-75dB■输入共模抑制比< 75dB■Cross Talk <-70dB■相声＜70分贝■Main Power Supply 220V 50/60Hz,■主电源220V 50或60Hz，Fuse:T12A保险丝：T12A■Protection Short Circuit, Overload,■保护短路，过载，Overvoltage, Overheat过压，过热■Size W*D*H(cm) 48.3*49*88■大小W * D * H（48.3×49×88厘米）■N.W. 22 kg■净重22公斤■Unit Piece■元块 | 中国 | 台 | 1
6 | 环绕功放，返听功放 | UA800 | ■2频道 ■8Ω Stereo Power 400W ■8Ω立体声功率400 ■4Ω Stereo Power 600W ■4Ω立体声功率600 ■2Ω Stereo Power 800W ■2Ω立体声功率800 ■8Ω Bridged Power 1000W ■8Ω桥接功率1000 ■4Ω Bridged Power 1200W ■4Ω桥接功率1200 ■Signal to Noise >105dB ■信号噪声> 105dB ■Slew Rate >60V/us ■摆率> 60V /美国 ■Damping Factor >450 ■阻尼系数> 450 ■Frequency Response (+/-0.1dB) ■频率响应（+ / - 0.1dB） 20Hz+20KHz 20Hz 20kHz + ■THD (Rated power@ 8 Ohm, 1KHz) <0.01% ■THD（额定电源8欧姆，1kHz）＜0.01% ■LMD(Rated power@ 8 Ohm) <0.01% ■LMD（额定电源8欧姆）＜0.01% ■Input Sensitivity 0.775V,1.0V,1.55V ■输入灵敏度0.775V，1.0V 1.55V ■Input Impedance 10K Ohm Unbalanced; ■10K欧姆不平衡输入阻抗； 20K Ohm Balanced 20K欧姆平衡 ■LPF 20Hz-180Hz Valid ■LPF 20hz-180hz有效 ■HPF 130Hz-20KHz Valid ■HPF 130hz-20khz有效 ■Input CMRR <-75dB ■输入共模抑制比< 75dB ■Cross Talk <-70dB ■相声＜70分贝 ■Main Power Supply 220V 50/60Hz, ■主电源220V 50或60Hz， Fuse:T10A 保险丝：T10A ■Protection Short Circuit, Overload, ■保护短路，过载， Overvoltage, Overheat 过压，过热 ■Size W*D*H(cm) 48.3*49*88 ■大小W * D * H（48.3×49×88厘米） ■N.W. 17 kg ■净重17公斤 ■Unit Piece ■单元块 | 中国 | 台 | 4
7 | 低音功放 | YY audio UA1600 | ■模型pro-800 ■Channel 2 ■2频道 ■8Ω Stereo Power 800W ■8Ω立体声功率800 ■4Ω Stereo Power 1100W ■4Ω立体声功率1100 ■2Ω Stereo Power 1300W ■2Ω立体声功率1300 ■8Ω Bridged Power 2000W ■8Ω桥接功率2000 ■4Ω Bridged Power 2200W ■4Ω桥接功率2200 ■Signal to Noise >105dB ■信号噪声> 105dB ■Slew Rate >80V/us ■摆率> 80V /美国 ■Damping Factor >600 ■阻尼系数> 600 ■Frequency Response (+/-0.1dB) ■频率响应（+ / - 0.1dB）20Hz+20KHz20Hz 20kHz + ■THD (Rated power@ 8 Ohm, 1KHz) <0.01% ■THD（额定电源8欧姆，1kHz）＜0.01% ■LMD(Rated power@ 8 Ohm) <0.01% ■LMD（额定电源8欧姆）＜0.01% ■Input Sensitivity 0.775V,1.0V,1.55V ■输入灵敏度0.775V，1.0V 1.55V ■Input Impedance 10K Ohm Unbalanced ■10K欧姆不平衡输入阻抗20K Ohm Balanced20K欧姆平衡 ■LPF 20Hz-180Hz Valid ■LPF 20hz-180hz有效 ■HPF 130Hz-20KHz Valid ■HPF 130hz-20khz有效 ■Input CMRR <-75dB ■输入共模抑制比< 75dB ■Cross Talk <-70dB ■相声＜70分贝 ■Main Power Supply 220V 50/60Hz, ■主电源220V 50或60Hz，Fuse:T10A保险丝：T10A ■Protection Short Circuit, Overload, ■保护短路，过载， Overvoltage, Overheat过压，过热 ■Size W*D*H(cm) 48.3*49*88 ■大小W * D * H（48.3×49×88厘米） ■N.W. 27 kg ■净重27公斤 ■Unit Piece ■单元块 | 中国 | 台 | 1
8 | 数字音频处理器 | YY audio KA500 | 超低音输出具有低切、高切、独立音量控制、自动增益控制等处理模块 *24-bit、48kHz采样率、∑-△ AD/DA转换、32位DSP芯片处理 | 中国 | 台 | 1
9 | 效果器 | BS240 | 1.2x31段，1/3倍频程； 2.采用恒定Q值控制滤波器，增益/衰减值可以+/-12dB与+/-6dB之间选择 3.设有低频切除开关，且其频率可调，消除低频噪声，保护低音喇叭不会过载而烧坏； 4.采用国外优质芯片，使整机失真小，噪音低，性能更稳定； 5.直通开光，方便用户与整个系统配合使用； 6.标准TRS与XLR端，伺候平衡输入输出； 7.进口20行程推子电位器，手感好，频点控制更准确； 8.频率响应：20Hz-20KHz，+0/0.5dB 9.恒定Q值增益衰减：±12dB 10.工作电平：-10dBu~+4dBu 11.输入阻抗：40KΩ（不平衡），20KΩ(平衡） | 中国 | 台 | 1
10 | 无线手持话筒 | YY audio BT-65 | 接收模式：石英镇定；灵敏度：4uV(up 45 db SINAD/at 15khz deviation)；镜频抑制：>80db；音频输出：不平衡Hio-300mV/10K Mixer, Hio-250mV/10k；供电方式：直流16-20V 250MA输入 | 中国 | 套 | 2
11 | 16路调音台 | YAMAHA MG166C | 设备类型：调音台 纠错 规格简述：16个输入通道,10个话筒输入,4组立体声线路输入,1-8通道设三段式中段扫频均衡,9/10-15/16通道设三段式均衡器,前6个话筒通道内置压缩器,所有通道均有高通滤波器,内置SPX数字效果器 纠错 | 日本 | 台 | 1
12 | 打碟机 | PIONEER CDJ350S | 单CD打碟机 | 日本 | 台 | 1
13 | 电源时序器 | NPW80时序电源 | 8路时序电源（每通道提供高达10安培电源） 控制电路采用高可靠性和数字化设计，高电流继电器的输出级和低功耗 1U和标准万用AC电源插座，可以非常方便使用 具有开关机锁并配备用户钥匙，管理方便 面板具有紧急关闭开关，安全方便 | 中国 | 台 | 2
14 | 合计 | [6 empty] | 0
二、音源及点歌服务
1 | 单机版点歌机（50000首高清） | 歌魔 | 音视频输出：实现点歌台、电视显示端双向高清（点歌台720P，电视机1080P），高保真SPDIF数字音频输出.全高清DVD原版版权曲库.完美呈现高清画质、炫目3D动感界面，挑战消费者视觉极限。周边配套：支持鼠标、触摸屏、掌中宝、平板电脑、智能手机等多种设备无线点歌；内置50000余首正版高清歌曲。VOD客户端：支持手写、划屏、笔画、拼音、等所有点歌方式。触摸屏：19寸豪华时尚三星LED红外触摸一体机（横屏） | 中国 | 套 | 1
2 | 合计 | [6 empty] | 0
三、舞台灯光部分
1 | 模拟灯控台 | DMX192 | *192个标准DMX512控制通道 *可控制12台灯，每台设备多达16个DMX控制通道 *30个BANK ，8个场景，共有240个场景 *6个程序，共240个场景 *4字节数码管显示 *所有通道可自由配置 *8个通道推子，可翻页 *有极性选择开关 | 中国 | 1 | 台
2 | LED变色灯 | LED3W54颗全彩帕灯（防水） | 详细说明 电压AC:90V-240V/50-60Hz 灯泡:LED 3W一粒 (R,G,B，三合一灯珠) 162WLED铸铝帕灯王 防护等级：IP67。 内置程序自动运行，可联机同步运行 标准DMX 512控制器控制，8个通道 使用54颗（红12绿蓝白各14颗），每颗3W大功率高亮度LED，亮度高而功耗低，颜色鲜艳 铸铝外壳，防水设计，散热效果优良 可用于户外使用。严禁直接放于水中 电压: 100 - 240V DC 产品尺寸：290X280X350MM 包装尺寸：350X350X400MM | 中国 | 24 | 只
3 | LED水晶球 | kelek |  | 中国 | 6 | 只
4 | 效果烟机 | DJPOWER.C-1500 | 功率1500W，可调输出量。 | 中国 | 1 | 台
5 | 重烟油 | DJPOWER | 5L | 中国 | 5 | 支
6 | 中型泡泡机 |  |  | 中国 | 1 | 台
7 | 泡泡油 |  |  | 中国 | 5 | 支
8 | 数字频闪灯 | RUIXIN.RX-033 | 1250w灯管，宽光光路，适用于舞台背景的上下光路 | 中国 | 4 | 台
9 | 大玻璃球 | 24寸 |  | 中国 | 1 | 支
10 | 小玻璃球 | 12寸 |  | 中国 | 8 | 台
11 | 光束灯 | KE-MH200A | 产品特性 •本灯具全采用进口色片和隔热片，色温更加均匀统一，保证灯具打出的色彩更加鲜明绚丽； •灯具出货默认为台湾YODN R5 200W •线路板坚持自主开发，对电子元器件的选择将进一步考虑匹配问题，而不是一味追求价格昂贵的配件，直插式的芯片将统一改成贴片式，实现XY驱动和模块驱动的分离，使线路板更加稳定可靠。 产品技术规格 •输入电压：AC100~240V±10%，50/60Hz •功率：200W •光源：YODN MSD200 5R （可选OSRAM SIRIUS HRI 180W） •色温：8000K，光通量7950lm（6m距离），光照度58760lx（20m距离） •镇流器：电子镇流器 •平均寿命：2000hrs •颜色盘：14种颜色+白光，正反双向旋转 •图案盘：1个图案盘，带17个固定图案+白光，正反双向旋转 •棱镜：旋转八棱镜，正反双向旋转，效果移动，雾化功能 •镜头：3片透镜式高品质透镜组 •雾化效果：0~100%可调雾化的光斑角度 •光圈：七级光束调节 •调焦：线性调焦 •调光/频闪：0~100%线性调光和双片频闪，调速（0.5~14秒） •水平扫描：540度，解析度8Bit/16Bit 自动校正 •垂直扫描：250度，解析度8Bit/16Bit 自动校正 •光束角度：平行光束角：0~3.8° •控制方式：国际标准DMX512 •DMX通道：20通道 •其它功能：机械闭光时光源功率自动减半 •防护等级：IP20 •外形尺寸：345mm（臂宽）*475mm（总高）*405（底宽）mm | 中国 | 8 | 只
12 | 1200W电脑追光灯一体 |  | 光 源：HMI 1200W 气体放电泡 电 源：AC220V±5% 50-60Hz 功 率：1500W 功能特点：光圈可调，大小 焦距可调 ，可随意控制 颜色效果：4种颜色+白光，和彩虹效果功能 频闪功能：双片式每秒1-10次可变速频闪。 | 中国 | 1 | 台
13 | 合计 | [6 empty] | 0
四、设备辅助材料
1 | 机柜 |  |  | 中国 | 1 | 台
2 | 音箱线 |  |  | 中国 | 3 | 卷
3 | 音频线 |  |  | 中国 | 4 | 卷
4 | 电源线(强电) |  |  | 中国 | 2 | 卷
5 | 大灯钩 |  |  | 中国 | 20 | 条
6 | 小灯钩 |  |  | 中国 | 24 | 条
7 | 保险绳 |  |  | 中国 | 1 | 批
8 | 管材 |  |  | 中国 | 1 | 批
9 | 接插件、音箱吊架、专用插座、专用数据插座等 |  |  | 中国 | 1 | 批
10 | 舞台桁架 | [6 empty] | 自备
11 | 合计 | [6 empty] | 0
五、设备总计 | [7 empty] | 0