## 酒吧音响灯光
青海酒吧音响灯光方案
序号 | 设备名称 | 品牌 | 型号 | 技术参数 | 单位 | 数量 | 单价 | 小计
一、音响系统
1 | 15寸全频主音箱 | JBL | MD55 | 频率范围（-10 dB）：39 Hz - 20千赫额定功率：550 W（2200 W峰值）2小时覆盖模式：90×50，旋转波导频率响应（+ / - 3分贝）：51 Hz - 19千赫的指向性因数（Q）：11.6指向性指数（DI）：10.6分贝被动分频频率：1.8 kHz长期电力系统评级（IEC）：350 W（1400 W峰值），100小时最大SPL：125 dB SPL CONT AVG（131分贝峰值）系统的灵敏度：98 dB SPL，2.83v（1W）@ 1米（3.3英尺）系统阻抗：8欧姆 尺寸：419.8×781.1×457.7毫米（16.5×18×30.8）净重：23.8公斤（52.5磅） | 只 | 4
2 | 单15寸辅助音箱 | JBL | KP6015 | 15英寸轻量化大功率差分驱动低音单元 1.5英寸环形聚乙烯振膜压缩高音单元 箱体采用18 mm夹板制作，表面经黑色耐磨喷漆处理 70° x 60°覆盖角设计，具有均匀且平滑的轴向和偏轴向的响应 外观前卫，带有防尘面网的16号钢质防护栏栅 精确设计的分频器能优化功率响应及人声部分中频表现力 一个用于安装在柱杆上的插孔 SonicGuard™声音保护技术能有效保护高频驱动器，避免功率过载而中断工作 可旋转的JBL ENTERTAINMENT商标，方便使用时摆放 | 只 | 16
| 单18寸低音音箱 | JBL | KP6018S | 18英寸长冲程低音单元可扩展低频输出 大面积倒相孔能降低失真度 外观低调、紧凑 箱体用18 mm厚的夹板制作，表面经黑色耐磨喷漆处理 16号钢质防护栏栅 顶部设有插孔可安装直径为35 mm的柱杆 | 只 | 8
3 | 双18寸低音音箱 | JBL | MQ82S | 双18英寸大功率长冲程低音单元 精心设计的箱体结构，有效提高低频输出效率 隐藏式接线板设计，便于在酒吧垂直或水平安装 可旋转的JBL ENTERTAINMENT铭牌，便于垂直或水平安装 1.8 mm厚扎实的钢质防护铁网，上面设计前卫的标志“8”象征活力和激情 外形简洁、紧凑 箱体使用18 mm厚的芬兰木夹板制作，表面采用Duraflex™喷漆处理 系统： 频率范围(-10 dB): 32 Hz – 200 Hz 频率响应(±3 dB): 42 Hz – 200 Hz 灵敏度(2.83V@ 1m): 103 dB 额定阻抗: 4 ohms 最大声压级输出: 132 dB (138 dB 峰值) 额定输入功: (连续/音乐信号/峰值) 1400 W/2800 W/5600 W 外型： 外型尺寸(H x W x D): 627mm x 995mm x 740mm (24.7 英寸 x 39.2 英寸 x 29.1英寸) 净重: 84Kg (185.2磅) 低音单元: 2个18英寸低音单元 输入连接器: 2个Neutrik® Speakon® NL4MP 箱体结构: 采用18 mm厚的芬兰木夹板 喷漆: 采用Duraflex™喷漆处理 网罩: 黑色粉末涂层，1.8mm钢 | 只 | 8
4 | 2通道功放 | CROWN | XTI6002 | Peak Plus™限幅器提供最佳系统性能和保护，实现对阈值、触发和释放的完全操控 增强的次谐波合成器让用户为特定应用调整频率、增益及系统滤波类型。 3个用户定义风扇控制模式，包括常规、提前和全速，为特定应用提供匹配的风扇表现 通过软件直观监控交流线路电压和电源温度 预设数量增至50个，49个为用户可定义预设 一体成型铸铝面板及机架手柄，方便耐用 可锁式电源线夹确保功放与电源线之间的连接更安全 最新的HiQnet System Architect™控制软件 | 台 | 2
5 | 2通道功放 | CROWN | XLI3500 | 2*1000W 8欧，2*1350W 4欧立体声/并联/单声道桥接模式 用户可选择的输入灵敏度：0.775V和1.4V RCA和XLR输入接口；Speakon®和喇叭接线柱输出接口 2个增益控制旋钮，1个电源开关，1个电源LED灯，2组6个LED灯分别表示对应声道处于工作、削波和故障状态 防止短路、空载、开/关机噪音、射频干扰保护电路 | 台 | 20
6 | 调音台 | ALLEN&HEATH | GL2400/416 | GL2400 机型是一款紧凑型、双功能的、拥有左右信道、单信道叠加、4 编组、6 个辅助通道、7×4 矩阵的调音台。包括 2 个立体声通道。左右信道/主信道输出； 4个可声像控制编组；6个辅助发送信道，其中每个信道配备推子前/后切换开关； 2个立体声信道，每个信道备有话筒与双立体声行输入 | 台 | 1
7 | 数字网络处理器 | XILICA | UNO U0808-N | 8路模拟音频输入口,支持48V幻象电源供给/或选择线路输入 □8路模拟音频输出 □Dante网络有8路网络音频输入和8路网络音频输端口 □可进行Dante网络热备份,保证网络传输安全 □4进2出的逻辑开关接口,可用于火警信息接入,开启投影幕布或调用前8个场景程序 □用于系列设计和控制的RJ45接口,连接到路由器PC软件和墙面面板,扩展盒,第三设备可控 □前面板LED屏主要功能标示包括 ◤每路输入输出通道信号指示灯 ◤网络连接情况指示灯 ◤电源开启指示灯 □可包含数字音频处理模块 ◤混音器：标准式混音台、矩阵选择式混音器、立体声混音器,左中右立体声混音器,自动门限混音器,自动增益互补混音器(底噪补偿),优先选择混音器,加法器. ◤均衡器：GEQ图示均衡器、PEQ参量均衡器、AFC自动反馈抑制器 ◤滤波器：高通滤波器、低通滤波器、高频带通滤波器、低频带通滤波器、相位校正滤波器 ◤分频器：2分频, 3分频和4分频 ◤动态处理器：噪声门,自动电平控制器、压缩器,限幅器、扩展器、闪避器(自动背景音乐衰减) ◤路由分配器：1x1 ~ 32x32 ◤延时器：0 ~ 2s ◤控制器：音量控制器、70个模式调用、逻辑控制模块、 ◤电平表：信号电平表、峰值电平、RMS ◤信号发生器：正弦波发生器、粉红噪声发生器、白噪声发生器 ◤系统诊断模块：传输连接网络诊断功能,密码设置,软件语言选择功能(简体中文/繁体中文/英文) □可选择的功能图 ◤远程网络音频会议自动回声抑制功能图 ◤自动增益控制功能图 ◤专门麦克风音频处理功能图 ◤剧场功能图 ◤Dante网络音频传输功能图 ◤立体声混音功能图 ◤现场扩声功能图 ◤标准矩阵音频处理器功能图 | 台 | 1
8 | 均衡器 | ASHLY | GQX-3102 | 是2通路立体声图示均衡器。1/3倍频程，双31段长金属轴推子，每通道都具有可调高通滤波线路。面板上有10粒弧形发光二极管作信号显示，极低的噪音和失真，可对所有参数进行较大范围控制，双色的电平显示灯显示，参考电平：0伏时4分贝 | 台 | 1
9 | 效果器 | LEXICON | MX100 | 立体声数字混响器(效果器),双处理器 | 台 | 1
10 | 一拖一无线话筒 | SHURE | BLX24R/BETA58A | 一键式QuickScan频率选择可快速查找最佳开放频率（在干扰情况下） 每个频带多达12个兼容系统（视区域而定） XLR和¼英寸输出接口 微处理器控制的内部天线分集 双色音频状态LED指示灯 绿色：正常音频电平 红色：过高音频电平（过载/衰减） 可调节的输出电平 可拆卸的天线令天线分布更快速 显示详细射频和音频计量 包括机架支架 | 套 | 2
11 | 有线人声话筒 | SHURE | BETA58A | 人声话筒温暖而清晰的声音,极平滑的扩展频率响应,超心形设计在最大程度上隔离其它舞台声音 | 只 | 1
12 | 打碟机 | PIONEER | CDJ-900NEXUS | 大液晶屏单CD打碟机,加强性专业级CD播放机，全新滚动模式和自动循环功能，扩大专业DJ表演的表现力。 新开发的[Slip Mode] 升级版[自动节拍循环]功能 | 台 | 2
13 | 混音台 | PIONEER | DJM-900NEXUS | 4路数字混音台,配置的高性能USB声卡可直接连接PC,全新的音效和直观的操作感，扩大了编曲的自由 | 台 | 1
14 | DJ耳机 | TECHNICS | DJ1200 | 大功率高保真度DJ专用监听耳机,黑色，直线 | 副 | 1
15 | 电源时序器 | 声准 | 1018B | 8路电源时序器 | 台 | 4
16 | 音箱吊架 |  |  | 定制 | 只 | 12
17 | 音响线 | 高强信 |  | 3平方 | 米 | 400
18 | 辅材 |  |  | 卡农线、接插件、等 | 批 | 1
19 | 机柜 |  |  |  | 台 | 1
20 | [7 empty] | 0
二、灯光系统
1 | 230W光束灯 | KELEK | KA054 | 国际标准DMX512信号控制。 ·灯泡：欧司朗投影灯泡 功率：300W 光通量为59500lm，色温5600-8000K。 ·颜色盘:14+1个色片组成， ·图案盘:17+1个图案效果。 可更换图案盘，高速摆动效果，一个雾化，一个八棱镜，可正反方向旋转 并具有棱镜定位功能。调焦，液晶显示屏。 ·采用光电复位系统，当偶然发生误动后，可自动检索复位。 光学器件：组合式透镜，变焦0-3.9度， 电子聚焦20米处 水平扫描：540度（16bit精度扫描） 垂直扫描：280度（16bit精度扫描） 尺寸：410mm*310mm*490mm 包装尺寸：465mm*380mm*550mm 净重：17Kg 毛重：19.8Kg | 台 | 36
2 | 四合一36颗LED染色灯 | KELEK | KE085 | 输入电压：AC110~240V, 50/60Hz（开关电源，宽电压） 额定功率: 400W 光源： 欧司朗280w 色温： 8000K光源 使用寿命： 1000 小时 色盘：14个颜色+ 空白 图案盘：17个固定盘+9个旋转盘菱镜： 可旋转三菱镜光学部分： 光精度光学组合染色效果：可调整染色效果聚焦：机械调光调光：0-100%机械调光，线性效果。 X轴/Y轴： X轴 540&#176;， Y轴 270&#176; 自动精确定位功能光束角度：平行光束角度3.8&#176;-45&#176; 频闪：双镜频闪(0.5-9次每秒） 控制模式： DMX512国际标准信号，自走模式，主从模式 通道数量：18通道 灯具具备控台复位，开灯，灭灯，功能延时功能​ 灯体尺寸：320x400x580mm 净重：18.5kg | 台 | 24
3 | LED六眼峰眼灯 | KELEK | KE155 | 电压: AC 90-245V, 50~60Hz 灯泡: 36*10W 4IN1 RGBW 功率: 360W 通道数: 14CH(RGBW/A)36粒 LED 4合1 LED, 每粒10W。 每粒LED的平均寿命为100000小 时。 低功率消耗。 超强亮度，媲美普通放电 泡，无极限丰富亮丽色彩。 DMX512控制信号， 14个标准通道，主/从控制、自走、声控。 机 壳采用流线型新潮的PC工程塑料外壳，一次 成型。 大范围超大型微顺滑扫描，水平扫描 540°,垂直扫描270°,拥有 8bit和16bit的扫 描精度，能顺滑精确定位，并且可调节扫描 速度。 无限的RGB颜色混色系统。 光束角度 15°，25°，30°, 45°, 75°可选。 高速的 电子调节频闪可达1-18次/秒。 总调光控制通 道可同时控制3个主颜色通道的明暗变化。 液晶面板显示。 具有主从同步运行功能， 音乐控制功能。 符合CE标准，UL标准和 GB7000.15--2000标准 尺寸: 380 x 350 x 450 mm 净/毛重: 10.0/12 .0kg | 台 | 8
4 | 8眼光束灯 | KELEK | KE099B | 输入电压：AC100 - 240V， 50/60Hz 光学系统:添鑫高仿OSRAM 19颗 RGBW 4in1 LEDs单颗 LED瓦数:15W灯珠 平均寿命:50000小时电子 变焦范围：4-60° 功能效果:染色，光束，图像，效果模式 （漩涡，万花筒）前置镜盘可双向无极 旋转双颗 LED控0-100% 线性电子调光 频闪速度可调，带瞬间暗场功能: 最慢速：1 次/秒 最快速:25 次/秒 色温2500-8000k可线性调节 RGBW颜色自动矫正灯体外观:无缝拼接 镜盘，非球面镜片结构 灯体材料：材料压铸铝结构 外壳颜色：黑色 LCD液晶显示屏控制和编程:3芯/5芯 DMX512信号 手拉手电源输入输出 通道中预存多种内置效果 控制模式：标准模式/18通道 运动角度:水平扫描:540° 电子纠错垂直扫描:210° 电子纠错 尺寸:494*358*253mm 重量:15 Kg | 台 | 10
5 | LED摇头全彩蜘蛛灯 | KELEK | KE137B | 输入电压：AC100 - 240V， 50/60Hz 光学系统:添鑫高仿OSRAM 19颗 RGBW 4in1 LEDs单颗 LED瓦数:15W灯珠 平均寿命:50000小时电子 变焦范围：4-60° 功能效果:染色，光束，图像，效果模式 （漩涡，万花筒）前置镜盘可双向无极 旋转双颗 LED控0-100% 线性电子调光 频闪速度可调，带瞬间暗场功能: 最慢速：1 次/秒 最快速:25 次/秒 色温2500-8000k可线性调节 RGBW颜色自动矫正灯体外观:无缝拼接 镜盘，非球面镜片结构 灯体材料：材料压铸铝结构 外壳颜色：黑色 LCD液晶显示屏控制和编程:3芯/5芯 DMX512信号 手拉手电源输入输出 通道中预存多种内置效果 控制模式：标准模式/18通道 运动角度:水平扫描:540° 电子纠错垂直扫描:210° 电子纠错 尺寸:494*358*253mm 重量:15 Kg | 台 | 10
6 | 3W54颗LED帕灯 | KELEK | KE046B | 输入电压：AC90-245V/50-60 Hz 功率：180W 光源：54颗3W灯珠（R12、G18、B18、W6） 光源寿命:6-10万小时 颜色:1670万种颜色变化 LED 角度：15℃，25℃，45℃（可供选择） 控制:DMX512、主从控制、自走 通道: 4CH/8CH通道（数码显示） 特征：电源、信号手拉手连接安装 双支架提手，可自支撑，可悬挂 分体设计，机身全铸铝，温度保护，安全可靠 功能：可编制梦幻、混色、迷人的效果 净重：2.5Kg 毛重：3Kg 内包装尺寸：250mm*230mm*340mm 外包装尺寸：250mm*250mm*360mm (四台一装） | 台 | 10
7 | 5R扫描灯 | KELEK | KB009 | 电压：AC 110V/240V 频率：50Hz/60Hz 总功率：150W 灯泡：OSRAM 120W （DMX 开关） 光强度：20000LM/10米 色温：8000K 棱镜：8个可旋转棱镜 图案盘：14种图案 颜色盘：13种颜色，单转彩虹效果 DMX 通道：8通道 控制方式：主从控制模式 DMX 模式：自动模式 聚焦：双自动聚焦 调光：独立调光通道，0-100%线性调光 频闪：独立频闪通道，1-13次/秒，速度可调节 DMX 灯泡开关：DMX灯泡开关，通过逆变器点 燃，保护和延长灯泡使用寿命 其他功能：灯具和灯泡使用时间显示，输入信 号有绝缘保护 产品尺寸：450*230*200mm 包装尺寸：560*320*350mm 净重：6.5KG 毛重：8.5KG | 台 | 8
8 | 3W全彩动画激光 | KELEK | KD024B | 源：3W (绿1000MW 红1000MW 蓝1000MW) 电源：220V 50Hz； 扫描系统：25K高速振镜，大角度扫描；控制模式：DMX512控制，声控，自动光速，自动动画，主从同步，PC控制； DMX控制功能：十二通道控制，具黑场功能；电脑接口：兼容ILDA标准电脑激光表演; 软件控制：ILDA的全信号采用电子开关转换； 尺寸：720x420x300mm重量：10Kg | 台 | 2
9 | 3000W频闪 | KELEK | KH001 | 电压：AC220V/110V 频率：50-60Hz 功率：3000W 光源：3000W脉冲管 保险：32A 功能：用控台控制或自走 可调光速度 毛重：7Kg 包装尺寸：550mm×220mm×380mm | 台 | 4
10 | 1500W薄雾机 | KELEK | KI022 | 电压:AC 220V-240V 50/60Hz 限流保险:5A/250V 功率:600W 油桶容积:5ML 风扇角度:可调 输出风力调节:支持 DMX-512:支持 控制器:液晶控制器LCDoontroller、遥控 包装尺寸:590x50x450mm(带航空箱包装) 重量:33.2kg | 台 | 2
11 | 8路信号放大器 | KELEK | KK013A | 电压：220v 信号：DMX512国际标准控制信号一进八出，采用采用最新光电隔离技术，达到国际先进水平，输入输出每路都是采用独立的变压器供电 功能：DMX信号转接和放大功能 适用3针或5针插头 净重：1.6Kg 毛重：1.8Kg 产品尺寸：480*60*130mm 包装尺寸：530*150*130mm | 台 | 4
12 | 2010珍珠控台 | KELEK | KK001 | 2048专业灯光控制台 4 DMX512独立输出 2048控台控制通道或240电脑灯 灯光程序控制高达40通道 可控450场景或程序,60组和50 内置的120预设图形，可以修改和编辑 主/从预设模式 场景,程序可随意修改与编辑 内置时钟控制,外置时间控制,和音频信号控制 单个程序功能的选择和调整旋转盘的功能让 你享受作业操作简便，实用的界面和强大的 功能给你带来方便和乐趣 毛重：43Kg 包装尺寸：730mm×860mm×330mm | 台 | 1
13 | 12路*4KW直通箱 |  | YK018B |  | 台 | 1
14 | 专业大灯钩 |  |  |  | 个 | 200
15 | 雾油 |  |  |  | 桶 | 4
16 | 电源线 |  |  |  | 批 | 1
17 | 信号线 |  |  |  | 批 | 1
18 | 电源桥架、PVC穿线管及辅材 |  |  |  | 批 | 1
19 | 机柜 |  |  |  | 1 | 1
合计 | [7 empty] | 0
总计 | [7 empty] | 0
以上报价不含税不含运费不含安装调试费