## 酒吧音响
内蒙酒吧音响方案
序号 | 设备名称 | 品牌 | 型号 | 技术参数 | 国别 | 单位 | 数量 | 单价 | 小计 | 类似图
一、音响系统
1 | 15寸全频主音箱 | NEXO | PS15R2 | 高功率系统(136dB峰值声压@1m). > 使用新设计的15”(低频)和1”(高频)铵金属单元 > 可旋转, 非对称角号和独特箱体构造,用途多元化,用家轻易配置为扩声或返送使用. > 2路全频8 Ohms的设计使用单通道推动,因此安装简单易用和较经济. > 先进的电子处理保证系统操作的线性和可靠度. > 备有全线各类安装和吊挂配件的支援. PS15-R2 系统应用 > 大功率中形流动演出的近场使用 固定安装项目如会所,影音,剧场,广播等的音响系统 > 会所, 影音,剧场,广播等的高质素监听系统. > 作为支援任何大形演出系统所需的各类补声 PS15-R2 产品主要特性 两分频 全频音箱 低频单元尺寸：1X15″ 高频单元尺寸：1X2″号角喉管，1X3″振膜 阻抗：常规被动（内）分频时，8欧；主动（外）分频时，低频8欧，高频16欧 频响：47HZ-18KHZ 分频点：1.1KHZ 灵敏度：102db SPL Nominal 1瓦 at 1米 最大声压级：133-136db （高频）辐射角度：水平：50-100° 垂直：55°，高频号角可旋转 指向性：Q：16（标称），f>1.5KHZ ，DI：12db（标称） 允许的功放机功率：常规被动（内）分频时，1000-2000W 8欧 每通道 主动（外）分频时，低频1000-2000W 8欧；高频250-500W 16欧 物理特征：两只PS15-R2左右镜像对称，有舞台监听斜度 外形（高宽深）：675 x 434 x368 mm | 法国 | 只 | 4
2 | 双15寸低音音箱 | NEXO | RS15C | 箱体低,输出大,模组化,低频系统可拓展性大 ◆ 可组成阵列增强心形指向效果 ◆ 心形指向可斥后方声压水平消除达15-18分贝,减少两侧及后樯的反射波 ◆ 能配合全线力素产品并适用于所有租赁公司的低频应用 RS15 产品特点 单元 : 2x15”(38cm)特长冲程高磁通钕磁8Ω驱动器 高x寛x深：454x564x1074mm 形状：长方体 重量：55kg 接头：2x Speakon NL4MP 4针(输入&旁通) 结构：波罗的海桦木层板, 黑色喷涂表面处理 (另可选深灰色毛毯面) RS15规格 超低频音箱 可全向或心型指向（心型指向时需要两个功放通道，但非桥接） 低频单元尺寸：2X15″ 阻抗：一个功放机通道时，4欧；两个功放机通道时（但非桥接），2X8欧 频响：35HZ---250HZ（分频点为200HZ），35HZ-150HZ（分频点为80HZ） 分频点：200HZ，80HZ，两种低通滤波器模式，在力素NEXO数字处理器中选择。 灵敏度：105db SPL Nominal 1瓦 at1米 (全向模式） 103db SPL Nominal 1瓦 at1米 (心型指向模式） 最大声压级：133-138db （全向和心型指向两种模式有所不同） 允许的功放机功率：一个功放机通道时，1400W-2400W 4欧； 两个功放机通道时（但非桥接），2X700W-2X1200W 2X8欧 外观尺寸（高宽深）：454 x 564 x1074mm 重量：52Kg 。 | 法国 | 只 | 2
3 | 世界顶级4通道数字专业功放 | NEXO | NXAMP 4X4 | 一种突破性高功率放大器，适用于固定安装及流动演出用途。NXAMP的科技含量比一套功放加处理器复杂得多，是经过两年多于DSP科研的成果，使用多重的电压、电流、温度感应线于功放的输出端去保护功放与供电器。 NXAMP的优点： --NXAMP 4X4是业界功率最强的放大器。 --以最佳的性价比整合了指令，控制，保护及功率放大并适用于力素NEXO全线音箱系列。 --比传统功放，处理器整合起来更轻，占用更少空间。 --减少模拟、数码转换的次数。 --另可配EtherSound数码音频网络 技术指标： 功放通道数量 4通道 最大输出电压（空载） 4*200V 最大输出功率（8Ω） 4*1900W 最大输出功率（4Ω） 4*3300W 最大输出功率（2Ω） 4*4000W 频响 10Hz-20KHz ±0.5dB 输入阻抗 20K8Ω 最大输入水平 +28dBu 动态范围 左右通道-105dB（无比重情况下） 尺寸 4U，宽19” 仪器柜，深457mm（18”） 重量 24.5kg | 法国 | 台 | 1
4 | 单15寸辅助音箱 | JBL | KP6015 | 15英寸轻量化大功率差分驱动低音单元 1.5英寸环形聚乙烯振膜压缩高音单元 箱体采用18 mm夹板制作，表面经黑色耐磨喷漆处理 70° x 60°覆盖角设计，具有均匀且平滑的轴向和偏轴向的响应 外观前卫，带有防尘面网的16号钢质防护栏栅 精确设计的分频器能优化功率响应及人声部分中频表现力 一个用于安装在柱杆上的插孔 SonicGuard™声音保护技术能有效保护高频驱动器，避免功率过载而中断工作 可旋转的JBL ENTERTAINMENT商标，方便使用时摆放 | 美国 | 只 | 16
5 | 单18寸低音音箱 | JBL | KP6018S | 18英寸长冲程低音单元可扩展低频输出 大面积倒相孔能降低失真度 外观低调、紧凑 箱体用18 mm厚的夹板制作，表面经黑色耐磨喷漆处理 16号钢质防护栏栅 顶部设有插孔可安装直径为35 mm的柱杆 | 美国 | 只 | 12
6 | 2通道功放 | CROWN | XLI3500 | 2*1000W 8欧，2*1350W 4欧立体声/并联/单声道桥接模式 用户可选择的输入灵敏度：0.775V和1.4V RCA和XLR输入接口；Speakon®和喇叭接线柱输出接口 2个增益控制旋钮，1个电源开关，1个电源LED灯，2组6个LED灯分别表示对应声道处于工作、削波和故障状态 防止短路、空载、开/关机噪音、射频干扰保护电路 | 美国 | 台 | 14
7 | 调音台 | ALLEN&HEATH | GL2400/416 | GL2400 机型是一款紧凑型、双功能的、拥有左右信道、单信道叠加、4 编组、6 个辅助通道、7×4 矩阵的调音台。包括 2 个立体声通道。左右信道/主信道输出； 4个可声像控制编组；6个辅助发送信道，其中每个信道配备推子前/后切换开关； 2个立体声信道，每个信道备有话筒与双立体声行输入 | 英国 | 台 | 1
8 | 音频处理器 | ASHLY | DSP480 | 代替4.8SP，新增加了SHURE和SENNHEISER话筒优化功能和内置与XTA DP448可对比的优化模式 | 美国 | 台 | 2
9 | 均衡器 | ASHLY | GQX-3102 | 是2通路立体声图示均衡器。1/3倍频程，双31段长金属轴推子，每通道都具有可调高通滤波线路。面板上有10粒弧形发光二极管作信号显示，极低的噪音和失真，可对所有参数进行较大范围控制，双色的电平显示灯显示，参考电平：0伏时4分贝 | 美国 | 台 | 1
10 | 效果器 | LEXICON | MX400 | 立体声数字混响器(效果器),4处理器 | 美国 | 台 | 1
11 | 一拖一无线话筒 | SENNHEISER | EW115G3 | 多用途：无论是音乐表演或者是演讲，你都可以依赖 ew 115 G3 LE无线系统的出色性能。你现在可以为手持无线话筒内的电池组直接充电而不必取出。只需按sync键一下，发射机和接收机就可以同频。采用纯分集技术的接收机上有带背光的图形显示屏，让阅读屏幕显示在各种光照条件下都变得轻松。 特点： 坚固的金属外壳 36 MHz 的切换频宽，1440个可调谐的UHF频率带给你无干扰的接收 增强的频率组系统，每组最多6个兼容频率 高品质的纯分集接收技术 导音静噪技术可以在发射机关闭时去除无线射频干扰 自动频率扫描功能可以自动寻找可用频率 增强的音频频率范围 利用红外线界面与无线发射机同频 具有更多可控选项的用户友好的菜单操作 有背光照明的图形化显示屏 可以避免意外改变设置的自动锁定功能 HDX降噪器带来水晶般清澈的声音 接收机以4个阶段显示发射机电池状态 手持无线话筒可以与evolution系列轻松互换话筒头 集成的频率均衡器、声音检查模式 适合不同需求的丰富的系统配件 包装内含： 1 台 EM 100 G3-A2(B2) 机架式接收机 1 个 SKM 100-815 G3 手持无线话筒 (动圈, 心形) 1 个 MZQ 1 话筒夹 1 个 NT 2 供电单元 2 根天线 2 个堆叠零件 2 节AA 电池 使用手册 | 德国 | 套 | 2
12 | 打碟机 | PIONEER | CDJ-2000NEXUS | 大液晶彩屏单CD打碟机，可连接WIFI网络，具有整理歌曲库，触摸LOOP，一键对拍功能,使用带Wi-Fi/USB连接的智能手机/平板电脑，选择・传输乐曲、面向专业DJ/俱乐部的专业多功能播放器现已问世 | 日本 | 台 | 2
13 | 混音台 | PIONEER | DJM-2000NEXUS | 4路MIX混音台，可连接WIFI网络，5.8寸LCD彩屏显示，具有整理歌曲库功能,专为专业DJ及俱乐部打造的先锋旗舰级高端DJ混音器 | 日本 | 台 | 1
14 | DJ耳机 | PIONEER | HDJ2000 | 大功率高保真度专为Dj设计，经久耐用的新款封闭式专业旗舰级DJ耳机 | 日本 | 副 | 1
15 | 电源时序器 | 声准 | 1018B | 8路电源时序器 | 中国 | 台 | 4
16 | 音箱吊架 |  |  | 定制 |  | 批 | 1 |  |  | 自备
17 | 音响线 | 高强信 |  | 3平方 |  | 米 | 800 |  |  | 自备
18 | 辅材 |  |  | 卡农线、接插件、等 |  | 批 | 1 |  |  | 自备
19 | 机柜 |  |  |  |  | 台 | 1 |  |  | 自备
20 | [8 empty] | 0
以上报价不含税不含运费不含安装调试费