## martin方案
太原餐厅音响灯光清单
序号 | 设备名称 | 品牌 | 型号 | 技术参数 | 国别 | 单位 | 数量 | 单价 | 小计 | 备注
音响部分
一、扩声系列
1 | 超紧凑蜂窝式扬声器阵列（套装） | Martin-Audio | MLA MINI | 2分频蜂窝式驱动阵列扬声器，由MSX微型超低频扬声器驱动； 低频驱动器：2×6.5英寸/2英寸音圈，钕磁驱动器，反射负载； 高频驱动器：3×1.4英寸/1.4英寸音圈，球顶钕磁压缩驱动器，恒指向波导装置； 频率响应(±3dB)：76Hz - 18kHz； 频率响应(-10dB)：63Hz-18kHz； 覆盖角度(-6dB)：100° ×10°(H×V)； 额定功率：低频300W、高频90W； 最大声压级：低频130dB、高频129dB | 英国 | 组 | 2 |  |  | 含4只全频扬声器、1只低音扬声器、内置功放
2 | 超紧凑蜂窝式扬声器阵列吊架 |  |  |  |  | 套 | 2
3 | 补声音箱 | EV | TX1122 | 频率范围 ：(-10dB) 45 Hz– 20kHz 最大声压级：130dB 灵敏度：97dB 水平覆盖角：90 ° 垂直覆盖角：50 ° 低音单元尺寸：12〞 额定功率：500W 功率阻抗：8Ω | 美国 | 只 | 18
4 | 低频扬声器功放 | EV | Q1212 | 功放 2U高 H类放大电路,带来更高的电源利用率 2x 1200W @ 4 Ohm, 2x 1800w @ 2 Ohm 2x 750w @ 8 Ohm 保护防止: 过高频、直流故障、高温、反电动力，峰值限幅器、开动电流限制及延时启动等问题。 额定功率能在宽动态范围下提供多至30%的音乐讯号峰值余量。 其动态限幅器保证输出不会超出总谐波失真的1%； LPN专利技术,补偿瞬态频率与相位失真,提升表现 与音箱同一品牌 输入阻抗：20 kOhm 尺寸(宽/高/深)：483 mm ×88.1 mm (2U) ×421.5 mm 重量：17.7 kg | 美国 | 台 | 4
5 | 舞台返听音箱 | EV | TX1122 FM | 频率范围 ：(-10dB) 45 Hz– 20kHz 最大声压级：130dB 灵敏度：97dB 水平覆盖角：90 ° 垂直覆盖角：50 ° 低音单元尺寸：12〞 额定功率：500W 功率阻抗：8Ω | 美国 | 只 | 2
6 | 返听音响功放 | EV | Q99 | 阻抗:2Ω 4Ω 8Ω 额定输出功率（1kHz，THD=1%）: 1250W 900W 550W 额定输出功率（20Hz~20kHz，THD=:—— 800W 400W 最大单通道输出功率（动态空间，IHF-A）:2450W 1400W 700W 最大单通道输出功率（连续功率，1kHz）:1700W 1100W 630W 最大桥式输出功率（1kHz，THD=1%）:—— 2800W 800W 转换速率:27V /µs 输入灵敏度:+5.1dBu 电压增益:32dB 信噪比（A计权）:>109dB 输入阻抗（20Hz ~ 20kHz，平衡）:20kΩ 频率响应（+0 / -3dB，1kHz）:10Hz ~ 40kHz 电源消耗功率（1/8最大输出功率@4Ω）:700W 总谐波失真:0.05% 体积（高×宽×深）: 88.4mm×483mm×421.5mm 净重:16.3kg | 美国 | 台 | 1
7 | 小计 | [7 empty] | 0
二、调音台系统
1 | 数字调音台 | Presonus | Studiolive 24.4.2AI | 就像16通道，24通道StudioLive 24.4.2是为录音室录音和现场扩声设计的。 StudioLive 24.4.2同StudioLive 16.4.2一样拥有美观的用户界面，强大的功能集和广泛的I/O配置，但比它拥有几项重要的补充和改进。最明显的区别是新的调音台拥有24通道输入，而不是16路。同 16.4.2一样，StudioLive 24.4.2也提供4组输出，但是16.4.2只提供6个辅助BUS，而24.4.2提供10个 辅助BUS。 StudioLive 24.4.2的主要功能： 24bit/48kKz的采样率 24个A类xMax麦克风前置放大器 24个线路输入 10辅助BUS 4个subgroups 高清晰的模数转换 2个主DSP效果 100mm的long-throw推子 兼容Cubase，Digital Performer，Logic，Nuendo，Sonar，Studio One等 兼容PC和Mac | 美国 | 台 | 1
2 | 监听耳机 | AKG | K77 | 大耳筒式监听耳机 | 奥地利 | 副 | 1
3 | 数字音频处理器 | Electro-Voice | DC-ONE | 2进6出数字信号处理器 带有分频、均衡、延时、压缩及限幅的功能 带AES/EBU 数字音频输入接口 DSP:48 kHz采样 32-Bit 浮点处理 频率响应：10 Hz-22 kHz (+/- 0.5 dB) 动态范围：111 dB 输入通道:9段PEQ+31段GEQ+Delay 输出通道:Routing+5段 | 美国 | 台 | 2
4 | 效果器 | T.C. electronic | M350 | 15种立体声混响：TC大厅、大教堂、环境、房间，可选择板式或是弹簧，混响可调参数包括颜色、预延迟、衰减 15种传统效果：延迟、调制、压缩、去除嘶嘶声、模拟移相、颤音、动态延迟 最多可做5秒延迟 256种多重效果+混响的效果参数 99个位置可存储用户自定义的效果参数 内部供电，不需要变压器 所有效果参数都可在面板上调节 双发送/返回效果，也可用串行效果 24bit/44.1或48kHz的SPDIF输入/输出接口 tap速度 | 丹麦 | 台 | 1
5 | 小计 | [7 empty] | 0
三、音源及话筒设备
1 | 人声话筒 | SHURE | SM58S | 动圈式人声话筒，行业标准话筒，专为饱满/清晰地再现人声而设计，如：领唱/伴唱/口琴，50HZ-15KHZ，心形指向性。 | 美国 | 支 | 4
2 | 乐器话筒 | SHURE | SM81 | 传感器类型: 电容 拾音模式: 心形 频率响应自: 20 Hz 频率响应至: 20 KHz 灵敏度 (dBV/Pa): -45,0 dBV/Pa 灵敏度 (mV/Pa): 5,6 mV/Pa 等效自噪: 18 dB(A) 声压: 衰减开关关闭： 136 dB 衰减开关打开： 146 dB 重量: 230 g | 美国 | 支 | 4
3 | U段无线手持话筒 | Sennheiser | EW 345 G3 | U段无线手持式话筒系统，包括手持式话筒发射机、话筒和机架式分集接收机。 接收机技术参数： • 频率范围：516~865 MHz • 42 MHz的切换频宽，1680个可调谐的UHF频率带给你无干扰的接收 • 增强的频率组系统，每组最多24个兼容频率 • 有以太网接口。连网到电脑上的无线系统管理软件，可以为多通道系统带来全面的监控和专业的数据管理 • 高品质的纯分集接收技术 手持发射机技术参数： • 话筒具有显示组、通道和电池电量的背光式LCD显示屏，具备频率和功率锁定功能 • 无线输出功率：10/30mW • 电池时间：>8小时 话筒技术参数： • 话筒：超心型动圈型话筒； •灵敏度：1.6mV/Pa •声压级：154 dB(SPL) max. | 德国 | 套 | 4
4 | 专业机架式CD播放机 | Tascam | CD500B | 专业机架式CD机，采用吸入式光驱，支持单CD/MP3播放，支持开机播放、可编程播放，随机顺序播放，1U机架尺寸，带无线遥控器，RS232C控制接口 | 日本 | 台 | 1
5 | 落地话筒支架 |  |  |  | 中国 | 幅 | 8
6 | 笔记本电脑 | [7 empty] | 0 | 自购
7 | 小计 | [7 empty] | 0
四、线材及附件
1 | 音响线 |  |  |  | 中国 | 米 | 800
2 | 标准机柜 | 图腾 | 19英寸 | 42U高度19英寸标准机柜、深度800mm（含滑轨、扎线支架、空面板、散热风扇、固定电源模块） | 中国 | 套 | 1
3 | 安装附件及辅材 | 附件 | 定制 |  | 中国 | 批 | 1
| 小计 | [7 empty] | 0
| 音响设备合计 | [7 empty] | 0
一、舞台灯光部分
1 | 200W光束灯 | KELEK | KA052 | 电压：90V-240V 光源：5R MSD 200W 功率：250W 频率：50Hz-60Hz 控制通道：16CH 色温：5600-8000K 功能：一个颜色盘.14色+白光，一个图案盘.17图+白光 可更换图案盘，高速摆动效果，一个雾化，一个八棱镜，可正反方向旋转 并具有棱镜定位功能。调焦，液晶显示屏。 光学器件：组合式透镜，变焦0-3.9度， 电子聚焦20米处 水平扫描：540度（16bit精度扫描） 垂直扫描：280度（16bit精度扫描） 尺寸：410mm*310mm*490mm 包装尺寸：465mm*380mm*550mm 净重：17Kg 毛重：19.8Kg | 中国 | 台 | 8 |  |  | 200W，飞利浦泡
2 | 3W54颗LED帕灯 | KELEK | KE046B | 电压：AC220V/110V 频率：50-60Hz 功率：180W 光源：3W*54颗LED灯珠（R12、G18、B18、W6） LED高亮度灯珠, 采用大功率的3W LED，具有寿命长、光效高、 无辐射与低功耗等优点。 通道：4CH/8CH 运行模式：DMX512控制，主从机模式，自动模式，声控模式。 混色效果：灵活多变的RGB混色调节，灯光师们极为习惯的调节方式。 多种频闪效果和颜色彩虹功能 LED数码管显示菜单 新款铸铝外壳，专为大功率LED光源设计，外型美观，散热优良, 采用高级开关电源恒流驱动LED寿命更长, 内置程序自动运行，可联机同步运行 功能：可编制梦幻、混色、迷人的效果 净重：4Kg 产品尺寸：290mm×320mm×240mm | 中国 | 台 | 16 |  |  | 3W54颗，8CH
3 | 1W全彩动画激光灯 | KELEK | KD006 | 电源：85V-220V 50Hz/60HZ； 耗电功率：60W； 扫描系统：20K高速振镜，大角度扫描； 控制模式：DMX512控制，声控，自动光束， 自动动画，主从同步，PC控制； DMX控制功能：十二通道控制； 电脑接口：兼容ILDA标准电脑激光表演； 软件控制：ILDA的全信号采用电子开关转换； 支持ISHOW,火凤凰，穿山甲软件 光源功率：1W(绿150MW 红350MW 蓝500MW) | 中国 | 台 | 1 |  |  | 全彩
| 小计 | [7 empty] | 0
二、舞台灯光控制系统
1 | 阳光512 | KELEK | KK005 | YK005 阳光512电脑灯控台 电源:AC 100--240V 50--60Hz DMX512数码输出，512DMX控制通道 2个光隔离独立驱动信号输出端口 可控制32台16通道电脑灯 1600个走灯程序步储存容量。48个走灯程序，每程序最多100步。每步速度、渐变参数独立设置。可选音乐同步或手动速率控制 可同蠕动4个走灯程序、48个场景，并可同时对32台电脑灯进行探照灯操作。亲机数据保持DMX信号输出连接器;XLR-3F x 2 可选配12V鹅劲工作灯 尺寸：483mm x400mm x105mm | 中国 | 台 | 1
2 | 信号放大器 | KELEK | KK013A | 1组DMX信号变4组 DMX信号自动分离、分离后互不影响 适用3针或5针插头 每个通道各自有一盏LED灯显示数据输入情况 毛重：1.7Kg 包装尺寸：190mm×100mm×340mm | 中国 | 台 | 1
| 小计 | [7 empty] | 0
三、附件及线材设备
1 | 12路直通电源箱 | KELEK | KK018 | 为一个数字调光12通道数硅箱， 采用先进精确的CPU数字处理技术。 LCD显示屏显示操作步骤。 使用DMX后极时， 可接受1-12个通道的控制， 每通道采用模块式独立运行， 从0-100%的线性调光。 每通道额定工作电流10A，总计120A； 尺寸： 500x 435 x 155mm 重量： 14Kg | 中国 | 台 | 1 |  |  | 12*4000W
2 | 泡泡机 | KELEK | KI007 | 电压：AC110V/230V 频率：50-60Hz±10% 功率：200W 泡泡油容量：2.5公斤 吹泡高度：10米 泡泡覆盖面积：100平方 控制方式：遥控（30米）、手动 毛重：13Kg 包装尺寸：700mm*510mm*570mm | 中国 | 台 | 1 |  |  | 双轮泡泡机
3 | 1500W薄雾烟机 | KELEK | KI022 | 是一款烟雾输出量较大的烟机,能迅速制造大量的薄薄烟雾飘散在空中,灯光可轻松透过。这款机器有两种风力输出模式,即室内和室外模式,室外模式有较大的风噪,但可以将烟雾送到更远的地方,按动开关可选择室内模式,可降噪音。采用了LCD控制器,设置方便,可定时定量工作并且可以调节烟雾输出大小,也可以使用DMX控台,第一次加热完毕后,使用50%以下输出量时，这款烟机能够长时间连续使用，很少有水气冷凝。 使用电压：AC 220V-240V 50/60HZ 保险丝：7A/250V 功率：1500W 预热时间：8min 输出烟量：35000cuft/min 油桶容积：3L 耗油量：200min/L 控制器：K-4 重量：15KG 包装尺寸：648/402/348mm | 中国 | 台 | 1 |  |  | 1500W
4 | 泡泡油 |  |  |  | 中国 | 件 | 1
5 | 烟油 |  |  |  | 中国 | 件 | 1
6 | 桥架 |  |  | 灯光桁架 | 中国 | 米 | 20 |  |  | 自备
7 | 强电线 |  |  |  | 中国 | 批 | 1 |  |  | 自备
8 | 信号线 |  |  | 2.5平方 | 中国 | 米 | 200
9 | 辅材 |  |  | 灯钩、保险绳接插件等 | 中国 | 批 | 1
| 小计 | [7 empty] | 0
灯光设备合计
一、拼接屏部分
1 | 47寸液晶拼接 | DUBEY | 长4.24米，高2.36米 | 包含：液晶屏，HDMI高清线，拼接墙架子，HDMI矩阵（要求4组输入） | 中国 | 台 | 16
2 | 专业高清数码摄像机 | Canon | XA25 | 光学变焦倍数：20倍以下存储容量：详情重量：1160g液晶屏尺寸：3.0英寸及以上特殊用途：HD高清像素：200万-300万 | 日本 | 台 | 1 |  |  | 自备
3 | 单机版点歌机 | 视易 | S68 | 魔云 客户端（百变魔云，举世无双：全国首款3D高清智能KTV娱乐互动平台，引领KTV跨入3D高清智能娱乐时代！)视易S68云端点歌机 双盘3T 视易新款单机 S68已经上市 高清歌库 3D点歌界面 3T硬盘.6T 35000首歌 支持HDMI高清和普通视频同时输出 支持U盘加歌，U盘里面歌曲实时播放 内置无线网卡，不需要单独配路由器即可无线点歌~ | 中国 | 套 | 1
4 | 辅材及线材 |  |  |  | 中国 | 批 | 1
| 小计 | [7 empty] | 0
灯光音响合计 | [8 empty] | 120W | www.pro001.com
以上报价不含运费、不含安装调试费、不含税。未含灯光部分桁架