## 大型多功能厅
中国音响采购中心 |  | www.audiopcc.com |  | 上海雍阳电子科技有限公司 | 电话： | 021-60529679 |  |  | 联系人：
多功能厅会议室音响系统（约500平米）
序号 | 设备名称 | 品牌 | 型号 | 技术参数 | 国别 | 单位 | 数量 | 单价 | 小计 | 备注
一、音响系统
1 | 调音台 | YAMAHA | MG166C | 10路话筒线路输入,4组立体声,4编组,立体声输出, | 日本 | 台 | 1 |  | 0
2 | 主音箱 | YY audio | YA215 | 频率响应 40Hz-18kHz 单元组成 2×15"(385mm)/4" voice coil LF 1×2"(50mm)/3" voice coil HF 额定功率 1200W RMS,4800W peak 灵敏度 101dB 1watt/1 metre 声压级 131dB continuous,137 dB peak 额定阻抗 4 ohms nominal 指向性 90°×50° 分频点 1.5kHz passive 输入方式 2×Speakon NL4 包装尺寸 660mm×605mm×1250mm 净重 70 kg/pc | 中国 | 只 | 2 |  | 0
3 | 辅助音箱 | YY audio | YA15 | 频率响应范围：40HZ-18HZ；单元组成：1X15"(385mm)/3"1X1.4"(36mm)/1.7；额定功率：400W RMS,1600Wpeak；灵敏度：98db/1watt/1metre；声压级：124db continuous;130db peak;额定阻抗：8 ohms nominal; | 中国 | 只 | 4 |  | 0
4 | 返听音箱 | YY audio | YA12 | 频率响应范围：50HZ-18HZ；单元组成：1X12"(300mm)3"1X1"(25mm)1.7；额定功率：300W RMS,1200Wpeak；灵敏度：97db/1watt/1metre；声压级：122db continuous;128db peak;额定阻抗：8 ohms nominal; | 中国 | 只 | 2 |  | 0
5 | 低音音箱 | YY audio | YA118B | 频率响应范围：40HZ-150HZ；单元组成：1X18"(460mm)/4；额定功率：600W RMS,2400Wpeak；灵敏度：100db/1watt/1metre；声压级：128db continuous;134db peak;额定阻抗：8 ohms nominal; | 中国 | 只 | 2 |  | 0
6 | 主音功放 | YY audio | UA2600 | 立体声功率:2×1300W,1KHz0.1 THD 4Ω:2×2000W ,桥按功率:3600W ,1KHz0.1 THD 4Ω:5800W,信噪比:120db 转换率:80V/μS,阻尼系数:620:1,频响:+/-0.1db,20Hz+20KHZ | 中国 | 台 | 1 |  | 0
7 | 辅助音箱功放 | YY audio | UA1200 | 立体声功率: 600W,1KHz0.1 THD 4:900W ,桥按功率:1800W,1KHz0.1 THD 4:2000W ,信噪比:105db ,转换率:80V/μS,阻尼系数:500:1,频响:+/-0.1db,20Hz+20KHZ | 中国 | 台 | 2 |  | 0
8 | 返听音箱功放 | YY audio | UA800 | 立体声功率:400W,1KHz0.1 THD 4:600W ,桥按功率: 1000W , 1KHz0.1 THD 4 1200W ,信噪比:105db ,转换率:60V/μS ,阻尼系数:450:1 频响:+/-0.1db,20Hz+20KHZ | 中国 | 台 | 1 |  | 0
9 | 低音音箱功放 | YY audio | UA1600 | 立体声功率:800W ,1KHz0.1 THD 4:1200W ,桥按功率:2000W, 1KHz0.1 THD 4:2400W ,信噪比:106db,转换率:80V/μS,阻尼系数: 550:1,频响:+/-0.1db,20Hz+20KHZ | 中国 | 台 | 1 |  | 0
10 | 无线话筒 | YY audio | BS-T65 | ①采用 UHF超高频段，DPLL数字锁相环多信道频率合成技术； ②真正的分集式无线接收技术，复杂环境，使用更流畅； ③提供 200个信道选择,方便多套机器使用，轻松避开其它干扰； ④先进的红外线自动对频技术，发射机自动追锁接收机频率； ⑤金属手持管体，彩色液晶显示屏，处处彰显高贵品质； ⑥特设接收灵敏度调节，高低功率发射转换功能，应对不同环境； ⑦极强的通用性，各通道发射器可对频后互换使用，维护方便； ⑧手持，领夹发射器，采用两节五号普通碱性电池供电； ⑨频率范围：740-790mHz； ⑩调制方式：宽带 FM； ⑪可调范围：50mHz ； ⑫信道数目： 200 ； ⑬信道间隔：250KHz ； ⑭频率稳定度：±0.005%以内； ⑮动态范围：100dB ； ⑯最大频偏：±45KHz ； ⑰音频响应： 80Hz-18KHz(±3dB)； ⑱综合信噪比：>105dB； ⑲综合失真：≤0.5% ； ⑳工作温度：-10℃--+40℃。 | 中国 | 套 | 2 |  | 0
11 | 音频处理器 | YY audio | KA500 | 2输入6输出多种分频模式,采用DSP技术，每个通道输出有-40dB～+6dB增益 控制，步距：0.5dB每个通道输出有限制,低通分频范围20Hz～20KHz，377个 分频点,高通分频范围＜10Hz～16KHz，380个分频点,分频滤波器类型和斜率 多种选择，每个通道输出带有5段参量均衡 | 中国 | 台 | 1 |  | 0
| 效果器 | YAMAHA | REV100 | 双通道专业数码混响器,内置99种预制效果 | 日本 | 台 | 1 |  | 0 | 原装正品
12 | 均衡器 | dbx | 231 | ①双路，31段均衡器,带反馈显示； ②频率响应：20Hz—20KHz ±1.5dB； ③总谐波失真：<1%，信噪比：≥98 Db | 美国 | 台 | 1 |  | 0 | 原装正品
13 | 电源时序器 | YY audio | NPW80 | 8路电源时序器，方便连接，插座依次先后上电、关电， 单路2000W输出，总输出12000W | 中国 | 台 | 2 |  | 0
14 | DVD | SONY | BDP-S590 | 光盘放入方式: 托盘式可播放压缩碟片格式: MPEG4 DivX CD DVD品牌: Sony/索尼型号: BDP-S590视频输出端口: 复合视频(Vidio) 色差分量(YCbCr/YPbPr) HDMI音视频扩展接口: USB接口音频输出端口: 左右声道 同轴 光纤视频制式: NTSC/PAL机身颜色: 标配含票含线赠50G3D碟十张 标配含票含线赠50G3D碟5张 标配+3D眼镜2个 标配+3D眼镜1个 标配含发票含线赠正版3d碟一张 标配含发票含线赠正版2d碟一张 标配含发票含原装HDMI线播放器类型: 蓝光播放器售后服务: 全国联保逐行扫描: 支持产品功耗: 11W-19W外形尺寸: 430mm×199mm×42mm产品重量: 1.5KG | 日本 | 台 | 1 |  | 0
| 小计 | [7 empty] | 0
二、流动演出灯光系统
1 | 200W光束 | KELEK | YA052 | 国际标准DMX512信号控制。 ·灯泡：高效飞利浦投影灯泡 功率：200W 光通量为59500lm，色温可达8000K。 ·颜色盘:14+1个色片组成， ·图案盘:17+1个图案效果。 ·效果轮：一个可旋转的八棱镜，一个雾化镜。 ·可正反方向旋转并具有棱镜定位功能。调焦，变焦，液晶显示屏。 ·采用光电复位系统，当偶然发生误动后，可自动检索复位。 ·水平540°，解析度8Bit/16Bit ·垂直270°，解析度8Bit/16Bit。 ·光学器件，3片透镜式镜头组，变焦0-3.9度，电子聚焦20米处·过热保护。 ·电源：100-240V，50/60Hz ·功率：250W ·IP防护等级:IP20 ·电感镇流器和AC/DC开关电源。 ·尺寸：330（长）×450（宽）×480（高）mm ·净重：15 | 中国 | 台 | 8 |  | 0 | 带航空柜
2 | 3W*54颗LED PAR灯 | KELEK | YE046B | 54颗RGBW灯珠 手拉手线 | 中国 | 台 | 16 |  | 0 | 不防水
3 | 灯控台 | KELEK | YK012A | 240控制台 | 中国 | 台 | 1 |  | 0
| 小计 | [7 empty] | 0
二、辅材
1 | 设备机柜 |  |  | 24U |  | 台 | 1 |  | 0
2 | 线材辅材 |  |  |  |  | 批 | 1 |  | 0
3 | 灯架 |  |  |  |  | 批 | 1 |  |  | 自备
| 小计 | [7 empty] | 0
| 总计 | [7 empty] | 0