## 多功能厅AV系统方案
教会AV系统方案
序号 | 设备名称 | 品牌 | 型号 | 技术参数 | 单位 | 数量 | 单价 | 小计
一、扩声系统
1 | 6寸主扩线性音柱 | YYAUDIO | YK6 | 频率响应 65Hz-18KHz 单元组成 4×6"(150mm)/1.5"voice coil LF 2×1"(25mm)/1.7"voice coil HF 额定功率 400W RMS,1600W peak 灵敏度 98dB 1watt/1metre 声压级 123dB continuous,129dB peak 额定阻抗 8 ohms nominal 分频点 2.5kHz passive 包装尺寸 1085mmx337mmx287mm 净重 19.3 kg/pc 毛重 21.7 kg/pc | 只 | 2
2 | 6寸辅助线性音柱 | YYAUDIO | YK6 | 频率响应 65Hz-18KHz 单元组成 4×6"(150mm)/1.5"voice coil LF 2×1"(25mm)/1.7"voice coil HF 额定功率 400W RMS,1600W peak 灵敏度 98dB 1watt/1metre 声压级 123dB continuous,129dB peak 额定阻抗 8 ohms nominal 分频点 2.5kHz passive 包装尺寸 1085mmx337mmx287mm 净重 19.3 kg/pc 毛重 21.7 kg/pc | 只 | 2
3 | 15寸超低音箱 | YYAUDIO | YK115B | 频率响应 35Hz-150Hz 单元组成 1×15"(385mm)/4"voice coil LF 额定功率 600W RMS,2400W peak 灵敏度 100dB 1watt/1 metre 声压级 128dB continuous,134dB peak 额定阻抗 8 ohms nominal 输入方式 2×Speakon NL4 包装尺寸 735mm×615mm×624mm 净重 39.6 kg/pc 毛重 41.8kg/pc | 只 | 2
4 | 2通道功放 | YYAUDIO | UA1600 | 输出功率 立体声8Ω+8Ω：2×800W，输出功率立体4Ω+4Ω：2×1100W输出功率 桥接方式8Ω：2000W 频率响应：20Hz－20kHz阻抗：20KΩ，输入灵敏度：0.775V，1.0V,1.55V ，信噪比：>105dB，阻尼系数（8Ω）：>300，供电电源：220V/AC/50Hz， | 台 | 2
5 | 2通道功放 | YYAUDIO | UA2400 | 立体声功率:2×1200W,1KHz0.1 THD 4Ω:2×2000W ,桥按功率:3600W ,1KHz0.1 THD 4Ω:5800W,信噪比:120db 转换率:80V/μS,阻尼系数:620:1,频响:+/-0.1db,20Hz+20KHZ | 台 | 1
6 | 16路调音台 | SOUNDCRAFT | FX16II | 24路单声道,2组立体声,4编组,立体声+单声道输出 | 台 | 1
7 | 音频处理器 | DBX | PA PREMIUM | 是风靡世界的扬声器管理系统，它曾给予数以万计的用户简单的操作形式，并使他们的系统音质得到脱胎换骨的改善。最新的 DriveRack PA+ 是 DriveRack PA 的新一代产品，继承了它的前辈所有强有力的处理能力，并青出于蓝，除了对原先 PA 的功能做了改良，更是为广大用户提供了一些激动人心的新功能： • 更新了内置的扬声器与功放设定，新的设定包含了当前所有的 JBL 轻便式扬声器型号，最新的 Crown 功放以及许多其他工厂生产的扬声器和功放。 • USB 连接口现在可以允许用户毫不费力地更新扬声器与功放设定。 内置全时 RTA 频谱分析器，经验丰富的用户可利用它按照自己的方式轻松地调试他们的系统。 • 最新的 Auto LevelTM 向导能够精细地调整每一个扬声器的电平，这一业内领先的特性被加入到 PA+ 中作为设置流程的一部分。 • dbx 独有的 Auto EQTM 向导功能得到增强, 现在更为快速和易用。 • 光鲜夺目的新外观在任何音频设备机柜中都更加引人注目——钛银的色彩设计和明亮的 LCD 显示屏给予 PA+ 富有生机的新形象。 • 新型的电源开关哑音电路使电源循环更平稳安全。 • 前面板的哑音按钮使系统故障判断更方便和快捷。 尽管最新的 DriveRack PA+ 拥有许多新的特征及功能，它的前辈 DriveRack PA 中所有为用户所喜爱的关键性特性仍被保留，包括： • 功能齐全的分频器，28 段的图示均衡和 dbx 的压限器。 • 高质量的 6 通道输出系统包含参数均衡及 Peak PlusTM 限幅器。 • 易学易用的向导功能能使用户轻而易举地完成扩声系统的设置——许许多多的音频参数只需轻按几个按钮即能自动设置。 • dbx专利的高级反馈抑制(AFS)系统帮助您消除反馈啸叫。 • dbx 120A 分谐波合成器技术用来激励低频。 技术指标： 模拟输入 输入通道数 (2) 线路输入. (1) RTA 话筒输入 接口 (2) 母卡侬线路输入，卡侬 RTA 话筒输入 类型 电子平衡/射频过滤 阻抗 >40k 最大输入线路电平 >+20dBu 共模抑制比 >45dB RTA 话筒幻象电压 +15VDC RTA 话筒等效输入噪声 <-117dBu, 22Hz-22kHz, 150 模拟输出 输出通道数 (6) 线路输出 接口 公卡侬 类型 电子平衡/射频过滤 阻抗 120 ohms 最大输出电平 >+20dBu 共模抑制比 >45dB 校准延时 每通道 10ms(总共 60ms) A/D 性能 类型 dbx Type IV 转换系统 动态范围 110dB A 计权, >107dB 不计权 Type IV 动态范围 123dB 通过片段素材, A-计权, 22kHz BW 121dB 通过片段素材, 不计权, 22kHz BW 115dB 典型，通过节目素材, A-计权, 22kHz BW 采样率 48kHz D/A 性能 动态范围 112dB A-计权, 110dB 不计权 采样率 48kHz 系统性能 动态范围 110dB A-weighted, >107dB weighted 总谐波失真+噪声 0.004% 标准在 +4dBu, 1kHz, 0dB 输入增益 频率响应 20Hz-20kHz, +/-0.5dB 内部通道串音 <-110dB, -120dB 典型 输入到输出串音 <-100dB 电源 工作电压 100-120VAC 50/60 Hz-EU: 220-240 VAC 50/60 Hz 功率 25 Watts 实体特性 重量 5.5lbs.(2.5kg) 运输重量 7lbs.(3.18kg) 尺寸 1.75"(4.4cm) 高 x 5.75"(14.6cm) 深 x 19"(48.26cm) 宽 | 台 | 1
8 | 反馈抑制器 | SABINE | FBX2810 | 双通道12段自动反馈抑制器(FBX2420停产,用此新型号代替) | 台 | 1
9 | 一拖一无线话筒 | SHURE | BLX24R/SM58 | 每个频段可兼容的系统数量: 12 自动设置功能: 频道/组扫描 音频参考压缩扩展: 是 天线: 1/4波长天线 天线选项: 是 PC控制: 否 机架部件: 已包含 外壳: 模塑ABS 接收机显示屏: 多功能LCD + LED 电池，供电时间: 碱性电池：14小时 环境: KTV，酒吧，会议中心，酒店，教堂，学校 更多技术规格 SM58®话筒配备BLX2手持式发射机 音频输入电平 增益位置 0dB -20 dBV 最大值 增益位置 -10dB -10 dBV 最大值 增益调节范围 10 dB 射频发射机输出 10 mW, 典型 根据地区不同有所差别 外观尺寸 224 mm X 53 mm 直径 (8 7/8 X 2 1/8 英寸) 重量 218 克 (7.7 oz.) (无电池) 外壳 ABS 铸模 电源要求 2 LR6 五号电池, 1.5 伏, 碱性电池 电池使用时间 最大 14 小时 (碱性电池) BLX4R 半机架接收机 输出阻抗 XLR接口：200 Ω 6.35毫米（1/4英寸）接口：50 Ω 音频输出电平 参考值：±33 kHz偏差，1 kHz音调 XLR接口：–20.5 dBV（连接至100 kΩ负载） 6.35毫米（1/4英寸）接口：-13 dBV（连接至100 kΩ负载） 射频灵敏度 -105 dBm，12 dB信噪比（典型值） 镜频抑制 >50 dB（典型值） 尺寸 50 mm X 198 mm X 163 mm（高 x 宽 x 深） 重量 998 克（2.2磅） 外壳 模塑ABS 电源要求 12–15 V DC @ 260 mA（BLX88，320 mA），由外部电源供电（正极） | 套 | 2
10 | 有线鹅颈话筒 | SHURE | MX418D/C | 12英寸心形鹅颈话筒，含连体式桌面底座与线缆 | 只 | 1
11 | 钢琴乐器话筒 | SHURE | SM81 | 传感器类型: 电容 拾音模式: 心形 频率响应自: 20 Hz 频率响应至: 20 KHz 灵敏度 (dBV/Pa): -45,0 dBV/Pa 灵敏度 (mV/Pa): 5,6 mV/Pa 等效自噪:18 dB(A) 声压:衰减开关关闭：136 dB 衰减开关打开：146 dB 重量: 230 g | 只 | 1
12 | 合唱话筒 | AKG | C4000 | 双面音大震膜,电容式合唱话筒(金色,带防震架,可另再配防喷架使用) | 只 | 2
13 | 电源时序器 | 声准 | 1018B | 8路电源时序器 | 台 | 2
14 | 蓝光DVD | PIONEER | BDP160 | 视频功能： 视频文件：DivX plus HD/mpg/mp4/ts/m2ts/m4v/avi/flv/mov/3gp/wmv/mkv 视频特性： 148.5MHZ/12-bit数模转换器 Deep Colour 36比特深色域 x.v.colour HDMI 1080p 24HZ输出 3D视频播放 光碟格式： Blu-ray Disc(BD-ROM/BD-RE/BD-R,8CM BD-R/BD-RE) DVD(DVD-Video/DVD-R/DVD+R/DVD-RW/DVD+RW) Video CD CD(CD-DA/CD-R/CD-RW/CD-EXTRA/CD-GRAPHICS/dts-CD) AVCHD/AVCRED 音频功能： 音乐文件及解码：MP3/WMA/MPEG4 AAC/FLAC/LPCM/Monkey's Audio 24-bit/192kHZ数模转换器 DTS-HD Master Audio 解码器 Dolby TrueHD解码器 音频修正连接 输入输出端口： HDMI输出 x1 同轴音频输出 x1 USB连接 x1 LAN端口 x1 模拟音频输出 其它功能： 图片文件：JPEG/MPO(3D)/PNG/GIF 电源性能： AC110-240MV，50/60Hz 产品尺寸： 435*58*250mm 产品重量： 2.7kg | 台 | 1
15 | 监听耳机 | AKG | K77 | 大耳筒式监听耳机 | 副 | 1
16 | 电脑 |  |  |  | 台 | 1 |  |  | 自备一台电脑，或笔记本，方便播放音乐
17 | 音箱吊架 |  |  | 定制 | 只 | 4
18 | 落地话筒支架 |  |  |  | 只 | 4
19 | 音响线 | 高强信 |  | 2平方 | 米 | 400
20 | 辅材 |  |  | 卡农线、接插件、等 | 批 | 1
21 | 多媒体信息盒 |  |  |  | 个 | 4
22 | 机柜 |  |  | 航空机柜带支撑16U | 台 | 1
23 | 合计 | [6 empty] | 0
二、视像系统
1 | 高速云台会议摄像机 | DUBEY | DT-8000 | 18倍光学自动对焦镜头，对焦距离4.1—73.8mm。64个预置点，可以由程序设定及储存，并可随时呼叫预置点进行查看，可以并联63台高速摄像机。全功能自动或手动控制，光圈白平衡，逆光补偿及自动增益，都可以自动或手动控制。动作像素：280，000 768（H）×494（V）。分辨率：470条TV Lines | 台 | 2
2 | AV音视频矩阵 | DUBEY | DT-AV0808 | 08进08出；视音频矩阵切换器，视频RCA接口，音频平衡立体声传输。面板/红外/RS-232控制，字符液晶显示。32位ARM系列内嵌式处理器，带宽250MHz;支持高清HDTV的带宽。具有信号传输失真增益补偿技术，切换速度<200ns；支持复合视频，S-视频，波特率9600；输出电平为TTL5.0Vp-p；SMT贴片工艺，特有ESD静电保护功能；采用数字同步识别处理(DSIP)技术；内置轮循切换功能，兼容性好，最多可级联255台矩阵。 | 台 | 1
3 | HDMI视频矩阵 | DUBEY | DT-HDMI0808 | 可在输入路与输出路信号间完全任意交叉切换； •支持 480p，720p，1080i，1080p 和 1920x1200 分辨率； •支持音频格式: DTS-HD/Dolby-trueHD/LPCM7.1/DTS/Dolby-AC3/DSD •支持高清视频，优质、清晰、高达 1080p 的 HDTV 分辨率； •最大传输带宽:最大传输带宽 •最大传输速率: 6.75Gbps •1920x1200 的计算机分辨率可轻松获得； •红外控制（自带）； •完全支持 HDMI1.3； •兼容 HDCP； •安装快捷，操作简单。 技术参数 带宽1.65GHz（-3Db）满载 微分相位0.05o(RL=150Ω) 微分增益0.05%(RL=150Ω) 数据传输率2.25GBits 视 频 信号输入------- 信号类型HDTV 高清信号 接口HDMI 接口 A 型 19 针母头 最小电平0.5Vp-p 最大电平1.0Vp-p 阻抗75Ω 回波损耗-30db@5MHz 信号输出------- 信号类型HDTV 高清信号 接口HDMI 接口 A 型 19 针母头 输出电平0.7Vp-p 阻抗75Ω 回波损耗-30db@5MHz 直流补偿最大 5mV 控制类型 串行控制接口RS-232，9针母D型接口 波特率与协议波特率9600 数据位8位 停止位1，无奇偶校验位 串行控制口结构2=TX，3=RX，5=GND 无线技术IR 红外遥控 规 格 电源100VAC ~ 260VAC, 50/60 Hz, 国际自适应电源 功率≤20W 尺寸：482mm（长）x 280mm（宽） x 90mm（高） | 台 | 1
4 | 电视机 |  |  |  | 台 | 5
5 | 16路高清硬盘录像机 | 大华 | DH-HCVR4116HS-V3 | 接口类型: BNC\VGA\HDIM质保年限: 1年压缩格式: H.264适用对象: DVR商用机，3TB | 台 | 1
6 | 监视器 |  |  |  | 台 | 1
7 | HDMI高清线 |  |  |  | 条 | 8
8 | 音频信号线 |  |  |  | 米 | 300
9 | 合计 | [6 empty] | 0
三、灯光系统 | [8 empty] | 可选择是否需要该系统
1 | 100WLED面光帕灯 | KELEK | KE153 | 光源：100W LED进口灯珠 总功率：140W 透镜角度：60° 频闪：1-10次/每秒 模式：DMX512，自走、主从 通道：6个DMX通道 操作非常简单，人性化设计，调光无闪烁、抖动现象等。可适应摄影，照相、电视台等对灯光要求严格的场合。 尺寸：21.5*21.5*31CM 净重：3KG | 台 | 8
2 | 240控制台 | KELEK | KK012A | (1) 电源输入：DC5V/500mA； (2) 信号输出：国际标准DMX512信号输出；、 (3) 通道：240个，最多可控制15台16通道电脑灯； (4) 12场程序（场）数，23步程序最大步数（场景）. (5) 276步程序总步数（场景），24通道调光通道. (6) 0.1－25.5秒/步场景停顿时间，0.1－25.5秒场景渐变速度. (7) 162字符的LCD液晶显示屏，128K大容量记忆卡. (8) 外型尺寸（mm）：L490×W245×H110，单机重量:4.3KG | 台 | 1
3 | 电源线 |  |  |  | 米 | 200
4 | 信号线 |  |  |  | 米 | 200
5 | 灯光桁架 |  |  |  | 批 | 1
6 | 合计 | [6 empty] | 0
设备总计 | [7 empty] | 0
安装调试费 | [7 empty] | 0
增值税9% | [7 empty] | 0
报价总计 | [7 empty] | 30w | www.pro001.com