## Martin audio中型学校剧场音响
Martin audio中型学校剧场音响
序号 | 设备名称 | 品牌 | 品牌、型号 | 技术参数 | 国别 | 单位 | 数量 | 单价 | 小计 | 类似图样 | 备注
一、音响及功放部分
1 | 三分频主扩阵列扬声器 | Martin-audio | W8LC | 三路三分频线阵列全频扬声器。 低频驱动器：12"/3"音圈低频驱动器，Hybrid®号筒负载； 中频驱动器：2×6.5"/1.5"音圈中频驱动器，号筒负载； 高频驱动器：3x1"喉口压缩钕磁高频驱动器，号筒负载； 频率响应(±3dB)：60Hz-18kHz； 覆盖角度(-6dB)：90°x7.5°（HxV），水平120°@-10dB； 额定功率：低频400W（AES），中频200W（AES），高频100W（AES），； 灵敏度：低频：103dB，中频：106dB，高频：109dB； 最大声压级：低音135dB、中音135dB、高频135dB； 阻抗：低音8欧姆、中音8欧姆、高频8欧姆; | 英国 | 只 | 8
2 | 超低频音箱 | Martin-audio | WLX | Hybrid®号筒负载反射式线阵列次低频扬声器。 低频驱动器：18"/4"音圈低频驱动器； 频率响应(-10dB)：28Hz-150Hz； 额定功率：1000W； 灵敏度：100dB（全空间），106dB(半空间）； 最大声压级：135dB（全空间），141dB(半空间）； 阻抗：8欧姆； | 英国 | 只 | 2
3 | 返送扬声器 | Martin-audio | LE1500S | 二路，二分频/全频反射式舞台返送扬声器。 低频驱动器：15"/4"音圈，低频驱动器； 高频驱动器：1.4"喉口,3"音圈，压缩高频驱动器； 频率响应(-10dB)：48Hz-18kHz； 覆盖角度(-6dB)：60°-100°x60°（HxV）； 额定功率：低频 600W（AES），高频 80W（AES），全频 600W（AES）； 灵敏度：全频 98dB，低频 99dB，高频 106dB； 最大声压级：全频 131dB，低频 132dB，高频 131dB； 阻抗：全频8欧姆，低频 8欧姆，高频 16欧姆; | 英国 | 只 | 2
4 | 线阵列扬声器专用吊架 | Martin-audio |  | 线阵列扬声器配套专用吊架 | 英国 | 只 | 2
5 | 主扩扬声器扬声器功放 | LAB.Gruppen | FP10000Q | TD类放大技术； 输入通道数:4； 输出通道数: 4； 内置Lake处理技术； 支持Dante网络音频传输； 支持AES/EBU数字音频输入； R.SMPS 优化整流开关电源技术； Intercooler高效冷却系统； VHF超高频保护； 背面板DIP开关可设置每通道的工作模式、增益及限幅器参数； 每个输出通道带有独立的VPL™ （电压峰值限制）； 桥接状态时，输出端自动衰减6dB，使所有通道输出增益一致； 额定输出功率: 660W@16Ω； 额定输出功率: 1300W@8Ω； 额定输出功率: 2300W@4Ω； 额定输出功率: 2350W@2Ω； 频率响应（+/-0.05dB): 20Hz ~ 20kHz； 数字输入动态范围: >116dB； 模拟输入动态范围: >114dB； 总谐波失真@1kHz: <0.04%； 内部32 bit高精度处理； 内部采样频率: 96kHz； AES/EBU输入支持精度: ≤24 bit； AES/EBU输入支持采样率: 44.1, 48, 88.2, 96, 176.4, 192 kHz； 前面板带有日光下正常使用的2.5英寸LCD显示屏； 前面板带有RGB三色LED指示灯； 前面板带有完备的快捷按键； XLR平衡式输入接口； Neutrik Speakon输出接口； Neutrik PowerCon可插拔式电源线； | 瑞典 | 台 | 3
6 | 超低音功放 | LAB.Gruppen | FP14000 | TD类放大技术； 输入通道数: 2； 输出通道数: 2； 内置Lake处理技术； 支持Dante网络音频传输； 支持AES/EBU数字音频输入； R.SMPS 优化整流开关电源技术； Intercooler高效冷却系统； VHF超高频保护； 背面板DIP开关可设置每通道的工作模式、增益及限幅器参数； 每个输出通道带有独立的VPL™ （电压峰值限制）； 桥接状态时，输出端自动衰减6dB，使所有通道输出增益一致； 额定输出功率: 1150W@16Ω； 额定输出功率: 2300W@8Ω； 额定输出功率: 4300W@4Ω； 额定输出功率: 7000W@2Ω； 频率响应（+/-0.05dB): 20Hz ~ 20kHz； 数字输入动态范围: >114dB； 模拟输入动态范围: >110dB； 总谐波失真@1kHz: <0.04%； 内部32 bit高精度处理； 内部采样频率: 96kHz； AES/EBU输入支持精度: ≤24 bit； AES/EBU输入支持采样率: 44.1, 48, 88.2, 96, 176.4, 192 kHz； 前面板带有日光下正常使用的2.5英寸LCD显示屏； 前面板带有RGB三色LED指示灯； 前面板带有完备的快捷按键； XLR平衡式输入接口； Neutrik Speakon输出接口； Neutrik PowerCon可插拔式电源线； | 瑞典 | 台 | 1
7 | 返听功放 | CROWN | XTi6000 | 2*1200W 8欧，2*2100W 4欧，1*6000W 4欧，内置数字处理 | 美国 | 台 | 1
8 | 手持话筒 | SENNHEISER | EW500-945G3 | 配有：EM500G3纯分集接收器+SKM500G3可切换发射功率手持式发射器+动圈式超心形（e945）无线咪头。（已配有GA3机架安装套件和MZQ1话筒夹） | 美国 | 套 | 6
9 | 领夹话筒 | SENNHEISER | EW512G3 | 配有：EM500G3纯分集接收器+SK500G3极其小巧随身腰包发射器+MKE2-ew微型领夹咪头。 | 美国 | 套 | 2
10 | 电容话筒 | AKG | C4000B | 指向性：可在心型、超心型及全指向之间进行切换、频响范围：20-20,000Hz、灵敏度：25mV/Pa(-32 dBV)、信/噪比：86dB、阻抗：200Ω、最大声压级：145/155dB(THD=0.5%) | 奥地利 | 套 | 4
11 | 调音台 | ALLEN&HEATH | GL2400/424 | 24路单声道,2组立体声,4编组,立体声+单声道输出 | 英国 | 台 | 1
12 | 数字音频矩阵 | Martin-audio | DX2 | 模拟输入：4 × XLR输入，电子平衡式； 数字输入：2 × XLR输入； 输入阻抗： >10KΩ； 共模抑制比： >65dB（50Hz~10KHz）； 滤波器： 8段参量均衡； 延时： 最大650ms； 模拟输出：8 × XLR , 电子平衡式； 输出阻抗：60Ω； 最小负载阻抗： 600Ω； 最大输出电平：+20dBm； 分频器：6、12、18、24、36、48/ Oct，Butterworth、Bessel、Linkwitz-Riley； 滤波器：9段参量均衡； 限幅器：6个数字限幅器； 延时： 最大650ms； 频率响应： 20Hz ~ 20KHz（±0.5dB）； 动态范围：>116dB（20Hz ~ 20KHz，不计权）； 失真： <0.02%@1KHz； 采样频率： 96KHz； 显示屏：2×24字符蓝光液晶； 控制端口：RS485。 | 英国 | 台 | 1
13 | 数字效果器 | TC Electronics | M2000 | 双引擎结构，6种路径选择； C.O.R.E（交互式优化房间模拟）技术； 动态渐变技术（Dynamic Morphing）； DSP采用24 bit处理的DARCTM芯片； 24 bit处理的AES/EBU及24 bit处理的S/PDIF数字接口； 面板带有4个快速储存按键； 采样频率: 44.1KHz/48KHz； 256个工厂预置； 256个用户自定义预置； 具备MIDI接口； 具备拍击延时的TAP按键； 备有PCMCIA卡槽,支持最大2MB静态存储； 具备便捷的外接踏板接口； XLR平衡式输入/输出接口。 | 丹麦 | 台 | 1
15 | 反馈抑制器 | dbx | AFS224 | 反馈抑制器,双通道,2*24滤波器 | 美国 | 台 | 1
16 | 电源时序器 | YYAUDIO | NPW80时序电源 | 8路时序电源（每通道提供高达10安培电源） 控制电路采用高可靠性和数字化设计，高电流继电器的输出级和低功耗 1U和标准万用AC电源插座，可以非常方便使用 具有开关机锁并配备用户钥匙，管理方便 面板具有紧急关闭开关，安全方便 | 中国 | 台 | 3
17 | 监听音箱 | Tannoy | REVEAL 501A | 专业有源监听音箱 低频单元：5英寸 频率响应：64Hz～30kHz 最大声压级：108dB | 英国 | 只 | 2
18 | 小计： | [7 empty] | 0
二、音源设备
1 | DVD | PIONEER | BDP-3110 | 可播放蓝光光盘区域码：C区，DTS与DOLBY DIGITAL(杜比)音频解码，HDMI1.4端口，USB2.0多媒体播放，复合视频输出，同轴音频输出，2声道音频输出，LAN端口 | 日本 | 台 | 1
2 | 电脑 | [8 empty] | 自备
合计
四、设备辅助材料
1 | 机柜 |  |  | 2M | 中国 | 2 | 台
2 | 音箱线 |  |  |  | 中国 | 8 | 卷
3 | 音频线 |  |  |  | 中国 | 4 | 卷
4 | 高杆话筒架 | K&M |  | 人声话筒支架，折叠式支架腿，立杆二节，具有可延展的二节臂。支架高度：900mm~1600mm；臂长：425mm~725mm | 德国 | 10 | 套
5 | 辅材 |  |  |  | 中国 | 1 | 批
6 | 合计
五、设备总计 | [8 empty] | 120万 | www.pro001.com