## 设备清单
中型会议室音响系统方案
序号 | 设备名称 | 品牌 | 型号 | 技术参数 | 单位 | 数量 | 单价 | 小计 | 类似图
一、100平米讲堂扩声系统
1 | 全频音箱 | JBL | PRX412M | 二分频，12"舞台返送或主音箱，8欧，300w/600w/1200w(连续/节目/峰值），最大峰值声压126dB，90×50覆盖角度，12xM10吊点，17.5KG | 只 | 4
2 | 纯后级功放 | YYAUDIO | UA1600 | 输出功率 立体声8Ω+8Ω：2×800W，输出功率立体4Ω+4Ω：2×1100W输出功率 桥接方式8Ω：2000W 频率响应：20Hz－20kHz阻抗：20KΩ，输入灵敏度：0.775V，1.0V,1.55V ，信噪比：>105dB，阻尼系数（8Ω）：>300，供电电源：220V/AC/50Hz， | 台 | 1
3 | 12路调音台 | YAMAHA | MG16XU | 最多10个话筒 / 16 个线路输入 (8 个单声道 + 4 个立体声) / 4 编组母线 + 1 立体声母线 / 4 AUX (包括 FX）。内置高级效果器：SPX，含24组预置效。可以通过Apple iPad Camera Connection Kit / Lightning to USB Camera Adapter (连接适配器)与iPad (2或更高版本) 连接工作 | 台 | 1
4 | 一拖二无线话筒 | YYAUDIO | BS-T6 | 接收机 RECEIVER 接收频率Frequency Ranges：UHF600-900MHz 频率稳定度Frequency Stability：±0.002%（用优于15ppm石英晶体锁定） 灵敏度Sensitivity（peak deviation）：10μV 鄰道幹擾比F/N Ratio：>8odB 鏡像干擾比P/N Ratio：>80dB 信噪比S/N Ratio：>90dB 扩展比Dilation Ratio：1：2 音频输出AF Output Voltage（at peak deviation 1kHz AF out）：可调0 ~ 300mV 接收频道Channels：2路 输出接口 Output jack：6.3不平衡混合口 电源电压Power Supply：DC 13V-500mA(50Hz 功耗Power Supply：6W 天线Antenna：外置天线 动能范围Dynamic frequency range：>100dB 综合失真T.H.D：<0.5% 工作温度Temperature Range：-10℃ ~ 50℃ 发射机 TRANSMITTER 发射频率Frequency Ranges： UHF600-900MHz 频率稳定度Frequency Stability：0.002%（用优于15ppm石英晶体锁定） 发射功率 RF Power：30mW 电流损耗 Cuttent Consumption：< 主波40dB 制式Modulation Mode：调频FM 调偏度Deviation Range：±20KHz 压缩比Compress Ratio：2.1 拾音器Microphone Head：超心型动圈式 电池Battery Type：两节5号1.5V碱性电池 天线 Anternna：外置式 Exterior Antenna 频率响应 Frequency Response：50Hz ~ 15KHz 有效距离Receiver distance：50米（理想环境下） | 套 | 4
小计 | [7 empty] | 0
二、中央播放系统
1 | 天花喇叭 | JBL | Control 24CT micro | CONTROL24C带变压器,70/100V,8/4/2/1/0.5W@70V,8/4/2/1W@100V | 只 | 4
2 | 2U带6分区MP3/FM广播功率放大器 500W | KDLK | NP-088 | 内置MP3解码播放器与FM收音机播放器，可自由切换播放模式；支持U盘及SD卡存储歌曲，更换歌曲方便；配带遥控，方便操作；采用先进高效功率放大电路，设有2路话筒输入，3路线路输入，1路辅助输出，设有6 路分区选择输出，带钟声提示。 电压输出为70V/100V，定阻输出为4-16Ω，输出功率为500W，输出频响范围为100~16KHz；设有6 路分区独立控制输出，每路输入音量可独立控制，带有高低音音量调节；话筒1设为最高优先功能，自动抑制其他输入信号；设备设有异常工作保护警告功能，当输入信号过大、负载过重、温度过高、线路短路时，对应的指示灯提示，有极高的可靠性。 2U标准机箱设计，铝合金面板，美观实用。箱体尺寸485*88*400mm，电源功耗为850W | 台 | 1
3 | 广播/会议麦克风 | KDLK | ML-3S | DC3V/DC48V自动转换,电容式，超心型指向，灯环显示 | 只 | 1
4 | 3D蓝光超高清DVD播放器影碟机 | 松下 | DMP-BDT278GK | 松下视频播放器型号: DMP-BDT278GK接口类型: USB播放格式: RMVB CD CD-R VCD DVD 其他/other视频输出端口: 其他/other音频输出端口: 左右声道 其他/other视频制式: PAL上市时间: 2013年机身颜色: 官方标配播放器类型: DVD播放器售后服务: 全国联保是否支持逐行扫描: 支持功率: 11W(含)-19W(含)外形尺寸: 312 x 43 x 180 mm*10重量: 1.0 千克 | 台 | 1
小计 | [7 empty] | 0
设备合计 | [7 empty] | 0
运费 | [7 empty] | 0 | 到付
增值税9% | [7 empty] | 0
总计 | [7 empty] | 0