## YYaudio小型学校会议室音响（50-80平米）
YYaudio小型学校会议室音响（50-80平米）
序号 | 设备名称 | 品牌 | 型号 | 技术参数 | 国别 | 单位 | 数量 | 单价 | 小计 | 类似图 | 备注
一、音响系统
1 | 调音台 | 声艺 | EPM12(RW5736） | 频率响应 话筒/线路输入到任何输出端 20Hz－20KHz ±0.5dB 总谐波失真和噪声 －30dBu输入到混音，话筒增益30dB，＜0.007% 话筒输入的等效输入噪声 20Hz－20KHz不加权,－128dBu(信源内阻150Ω) 母线噪声 20Hz－20KHz宽带线路输入,终端负载为150Ω 混音 推子在下面，最大混音电平，＜－85dBu 通道之间串音 通道哑音 ＞96dB 推子位置(标记＋10) ＞96dB 辅助发送端口 ＞86dB 输入输出阻抗 话筒输入 2.4KΩ 线路输入 11KΩ 立体声输入 100KΩ 输出 75Ω 输入输出电平 话筒/线路最大输入电平 ＋17dBu 线路最大输入电平 ＋30dBu 立体声最大输入电平 ＋30dBu 最大混音输出电平 ＋20dBu 耳机最大输出电平 300mw/200Ω EQ(单声道输入) 高频 12KHz、±15dB 中频 140Hz－3KHz、±15dB，Ｑ＝1.5 低频 80Hz、±15dB 输出电平表 L和R混音输出电平表为12段LED指示灯 温度范围 －10℃至＋30℃ 相对湿度 0%至80% 供电 集成轻型开关电源 交流输入：85V－270V 50/60Hz 电源消耗 ＜20W | 英国 | 台 | 1
3 | 同轴系列扬声器2 | YY audio | YA10 | 频率响应范围：55HZ-20HZ；单元组成：1X10"(250mm)2.5"1x1"(25mm)；额定功率：250W RMS,1000Wpeak；灵敏度：95db/1watt/1metre；声压级：119db continuous;125db peak;额定阻抗：8 ohms nominal; | 中国 | 只 | 2
5 | 功放2 | YY audio | UA800 | 立体声功率:400W,1KHz0.1 THD 4:600W ,桥按功率: 1000W , 1KHz0.1 THD 4 1200W ,信噪比:105db ,转换率:60V/μS ,阻尼系数:450:1 频响:+/-0.1db,20Hz+20KHZ | 中国 | 台 | 1
12 | 无线话筒 | YY audio | BS-T65 | ①采用 UHF超高频段，DPLL数字锁相环多信道频率合成技术； ②真正的分集式无线接收技术，复杂环境，使用更流畅； ③提供 200个信道选择,方便多套机器使用，轻松避开其它干扰； ④先进的红外线自动对频技术，发射机自动追锁接收机频率； ⑤金属手持管体，彩色液晶显示屏，处处彰显高贵品质； ⑥特设接收灵敏度调节，高低功率发射转换功能，应对不同环境； ⑦极强的通用性，各通道发射器可对频后互换使用，维护方便； ⑧手持，领夹发射器，采用两节五号普通碱性电池供电； ⑨频率范围：740-790mHz； ⑩调制方式：宽带 FM； ⑪可调范围：50mHz ； ⑫信道数目： 200 ； ⑬信道间隔：250KHz ； ⑭频率稳定度：±0.005%以内； ⑮动态范围：100dB ； ⑯最大频偏：±45KHz ； ⑰音频响应： 80Hz-18KHz(±3dB)； ⑱综合信噪比：>105dB； ⑲综合失真：≤0.5% ； ⑳工作温度：-10℃--+40℃。 | 中国 | 套 | 1
15 | 电源时序器 | YY audio | NPW80 | 16路电源时序器，十二位上电插座，方便连接，插座依次先后上电、关电， 单路2000W输出，总输出12000W | 中国 | 台 | 1
| 小计 | [7 empty] | 15000 | www.pro001.com