## 总合计
包头第一工人文化宫音视频报价
呈送 |  |  |  | 日期：2014.8.20
计划 | 中国音响采购中心 |  | 联系人：沈彩霞 18501635998 |  | www.audiopcc.com
NO. | ENGINEERING ITEM | AMOUNT
序号 | 工 程 项 目 | 金 额
一 | YYaudio方案一 | 319637
二 | JBL 方案二 | 0
三 | KDLK 方案三 | 239337
四 | 设备总计 | 0
五 | 安装调试费10% | 0
六 | 设计费3% | 0
七 | 差旅费3% | 0
八 | 增值税9% | 0
九 | 以上合计 | 0
TOTAL（RMB） |  | 0 | 圆整
累计金额（人民币） |  | 0 | 圆整
一、付款方式：付清全款发货。
二、设备维护：质保期1年，终身维护，质保期之后乙方只收取维修成本费。
三、货期：所有设备5天内发货。
四、备注：乙方不负责音响、灯光设备的布线、安装及调试工作，如需乙方解决安装调试问题需按照以上要求另行付费。
五、乙方保证设备为100%正品行货，三包齐全，未拆封。
六、收货地址： 收货人： 联系电话：
甲方： |  |  | 乙方：上海雍阳电子科技有限公司
联系电话： |  |  | 联系电话： 18501635998
联系人： |  |  | 联系人：沈彩霞
法人或受权人签字盖章： |  |  | 法人或受权人签字盖章：
日期 年 月 日 |  |  | 日期：2014 年 8月 20 日
此报价3天内有效，3天后另行报价。

## YYaudio方案
| 工程： |  |  |  | 日期： | 2014.8.20
| 项目： |  | 包头市第一工人文化宫 |  | 币种： | 人民币
包头市第一工人文化宫主楼音响设备
序号 | 设备名称 | 品牌 | 型号 | 技术参数 | 国别 | 单位 | 数量 | 单价 | 小计 | 类似图样 | 备注
一、音响及功放部分
1 | 线阵音响 | YY audio | LA6312II | 频率响应 50Hz-18kHz 单元组成 2×12"(300mm)/3" voice coil LF 2×6.5"(165mm)/2"voice coil MF 2×1"(25mm)/ 1.7"voice coil HF 额定功率 800W RMS,3200W peak 灵敏度 102dB/1watt/1 metre 声压级 131 dB continuous,137 dB peak 额定阻抗 8 ohms nominal 指向性 Horizontal coverage：100° Varies, depending on array length and configuration 分频点 800Hz, 2.2kHz passive 输入方式 2×Speakon NL8 包装尺寸 1160mm×600mm×620mm(Flight case/pc) 662mm×497mm×1210mm 净重 61.5 kg/pc | 中国 | 只 | 8 | 17479 | 139832 |  | 进口b&c单元
2 | 超低音音响 | YY audio | YPR218B | 频率响应范围：35HZ-150HZ；单元组成：2X18"(460mm)/4(100mm)；额定功率：1200W RMS,4800Wpeak；灵敏度：102db/1watt/1metre；声压级：132db continuous;138db peak;额定阻抗：4 ohms nominal; | 中国 | 只 | 4 | 6879 | 27516 |  | 进口b&c单元
3 | 返听音响 | YY audio | YPR15 | 频率响应 40Hz-18kHz 单元组成 1×15"(385mm)/3" voice coil LF 1×1"(25mm)/1.7" voice coil HF 额定功率 400W RMS,1600W peak 灵敏度 98dB 1watt/1 metre 声压级 124dB continuous,130dB peak 额定阻抗 8 ohms nominal 指向性 80°x 50° 分频点 2.2kHz passive 输入方式 2×Speakon NL4 包装尺寸 560mm×525mm×800mm 净重 29.4 kg/pc | 中国 | 只 | 4 | 3334 | 13336 |  | 进口b&c单元
4 | 线阵功放 | YY audio | YA13.4 | 立体声功率 8Ω: 4×1300W 立体声功率 4Ω: 4×1950W 桥接功率 8Ω: 2×3900W 信噪比 ≥98dB 转换率: 15V/μS 阻尼系数: >300 Nominal operating condition 1KHz/8Ω 频响: ±1dB Nominal operating condition 20Hz-20KHz 总谐波失声: ≤0.03% Nominal operating condition 1kHz/8Ω 互调失声: ≤0.1Nominal operating condition 60Hz/7kHz 4: 输入灵敏度 0.77V 输入阻抗 20kΩ/Balancde,10kΩ/un-Balanced 分离度 62dB Rated Out 1kHz/8Ω LED指示 Protect,Clip,Signal,Bridge,Stereo,Parallel,Power 保护功能 Soft Start,Short Circuit,Limiter,DC Fault,AC Line Fuse,Thermal Cut 散热系统 Two steps speed fan 电源 AC:220-230V 50Hz 重量 10.5kg 尺寸 482×398×88mm | 中国 | 台 | 2 | 7240 | 14480
5 | 超低音功放 | YY audio | YA2600 | 立体声功率 8Ω: 2×1300W 立体声功率 4Ω: 2×1820W 桥接功率 8Ω: 3600W 信噪比 ≥98dB 转换率: 15V/μS 阻尼系数: >230 Nominal operating condition 1KHz/8Ω 频响: ±1dB Nominal operating condition 20Hz-20KHz 总谐波失声: ≤0.03% Nominal operating condition 1kHz/8Ω 互调失声: ≤0.1Nominal operating condition 60Hz/7kHz 4:1 输入灵敏度 0.77V 输入阻抗 20kΩ/Balancde,10kΩ/un-Balanced 分离度 62dB Rated Out 1kHz/8Ω LED指示 Protect,Clip,Signal,Bridge,Stereo,Parallel,Power 保护功能 Soft Start,Short Circuit,Limiter,DC Fault,AC Line Fuse,Thermal Cut 散热系统 Two steps speed fan 电源 AC:220-230V 50Hz/60Hz 重量 34Kg 尺寸 482x460.5×132mm | 中国 | 台 | 2 | 4004 | 8008
6 | 返听功放 | YY audio | YA1100 | 立体声功率 8Ω: 2×550W 立体声功率 4Ω: 2×840W 桥接功率 8Ω: 1680W 信噪比 ≥98dB 转换率: 15V/μS 阻尼系数: >230 Nominal operating condition 1KHz/8Ω 频响: ±1dB Nominal operating condition 20Hz-20KHz 总谐波失声: ≤0.03% Nominal operating condition 1kHz/8Ω 互调失声: ≤0.1Nominal operating condition 60Hz/7kHz 4:1 输入灵敏度 0.77V 输入阻抗 20kΩ/Balancde,10kΩ/un-Balanced 分离度 62dB Rated Out 1kHz/8Ω LED指示 Protect,Clip,Signal,Bridge,Stereo,Parallel,Power 保护功能 Soft Start,Short Circuit,Limiter,DC Fault,AC Line Fuse,Thermal Cut 散热系统 Two steps speed fan 电源 AC:220-230V 50Hz/60Hz 重量 17Kg 尺寸 482x460.5×88 mm | 中国 | 台 | 2 | 1864 | 3728
7 | 手持话筒 | SHURE | BLX24/SM58 | 配有SM58心形话筒手持式无线发射机的BLX无线系统,不想为演出过度操心的表演者必备的完美系统 | 美国 | 套 | 8 | 2720 | 21760
8 | 电容话筒 | AKG | C4000B | 指向性：可在心型、超心型及全指向之间进行切换、频响范围：20-20,000Hz、灵敏度：25mV/Pa(-32 dBV)、信/噪比：86dB、阻抗：200Ω、最大声压级：145/155dB(THD=0.5%) | 澳地利 | 套 | 5 | 3220 | 16100
9 | 会议话筒 | SHURE | MX412D/C | 12英寸心形鹅颈话筒，含连体式桌面底座与线缆 | 美国 | 套 | 8 | 1633 | 13064
10 | 会议混音器 | SHURE | vSCM810E | 带Intelli Mix的8通道自动混音器 | 美国 | 台 | 1 | 8970 | 8970
11 | 调音台 | ALLEN&HEATH | GGL2400/424 | 24路单声道,2组立体声,4编组,立体声+单声道输出 | 英国 | 台 | 1 | 14600 | 14600
12 | 数字音频处理器 | dbx | DriveRack PA+ | 2*6数字控制和信号处理器(可配合RTA-M测试话筒作现场粉红噪声实时频谱分析) | 中国 | 台 | 3 | 3197 | 9591
13 | 效果器 | YAMAHA | REV100 | 双通道专业数码混响器,内置99种预制效果 | 中国 | 台 | 1 | 1610 | 1610
14 | 均衡器 | dbx | 231S | 2*31段 均衡器,2U机，银色面板 | 美国 | 台 | 1 | 1702 | 1702
15 | 反馈抑制器 | dbx | AFS224 | 反馈抑制器,双通道,2*24滤波器 | 美国 | 台 | 1 | 4050 | 4050
16 | 电源时序器 | YYAUDIO | NPW80时序电源 | 8路时序电源（每通道提供高达10安培电源） 控制电路采用高可靠性和数字化设计，高电流继电器的输出级和低功耗 1U和标准万用AC电源插座，可以非常方便使用 具有开关机锁并配备用户钥匙，管理方便 面板具有紧急关闭开关，安全方便 | 中国 | 台 | 2 | 1650 | 3300
合计 | [8 empty] | 301647
二、音源及点歌服务
1 | DVD | PIONEER | BDP-3110 | 可播放蓝光光盘区域码：C区，DTS与DOLBY DIGITAL(杜比)音频解码，HDMI1.4端口，USB2.0多媒体播放，复合视频输出，同轴音频输出，2声道音频输出，LAN端口 | 日本 | 台 | 1 | 730 | 730
| 合计 | [7 empty] | 730
三、设备辅助材料
1 | 机柜 |  |  | 2M | 中国 | 2 | 台 | 1780 | 3560
2 | 音箱线 |  |  |  | 中国 | 5 | 卷 | 500 | 2500
3 | 音频线 |  |  |  | 中国 | 4 | 卷 | 400 | 1600
4 | 高杆话筒架 |  |  | 人声话筒支架，折叠式支架腿，立杆二节，具有可延展的二节臂 | 定制 | 8 | 套 | 200 | 1600
5 | 线阵音响吊架 |  |  | 定制 | 定制 | 2 | 套 | 1500 | 3000
6 | 辅材 |  |  |  | 中国 | 1 | 批 | 5000 | 5000
7 | 合计 | [7 empty] | 17260
四、设备总计 | [8 empty] | 319637

## JBL方案
包头市第一工人文化宫主楼音响设备
序号 | 设备名称 | 品牌 | 型号 | 技术参数 | 国别 | 单位 | 数量 | 单价 | 小计 | 类似图样 | 备注
一、音响及功放部分
1 | 主音响 | JBL | STX825 | 双15“扬声器的2400瓦RMS额定功率，4欧姆 出色的低频率响应32Hz-250Hz的 最大声压级的135分贝，灵敏度为98分贝（1W/1M） DURAFLEX外壳表面保护柜 14号钢格栅保护低音单元 全量程或双功放操作 多层桦木/杨木建设令人难以置信的力量 规格： 电源配置范围/双功放 低频驱动器尺寸2×15吋 高频驱动器尺寸4吋 额定功率 2400W 峰值功率容量 4800W 阻抗：4欧姆 频率范围：34Hz-20KHZ（-10dB）时，42Hz-19kHz的（+ /-3DB） 分频点TBD 最大峰值声压级98分贝（1W/1M），135分贝的峰值声压级 水平覆盖角度90度 垂直覆盖角度50度 外壳材料多层桦木/杨木 安装选项 吊装 输入2 x的Speakon 输出无输出 高度42吋 宽度22.4吋 深度22.6吋 体重112磅。 | 美国 | 只 | 4
2 | 超低音音响 | JBL | STX828S | 双18“无源低音炮 4000瓦RMS功率处理 32Hz-250Hz的频率范围 DURAFLEX覆盖，多层桦木/杨木建设 14号钢格栅 压铸金属处理 最大峰值声压级：138分贝 规格： 电源配置单声道功放 低频驱动器尺寸2×18吋 不提供功率放大器 额定功率（计划）4000W 峰值功率容量8000W 阻抗：4欧姆 频率范围：32Hz-250Hz的（-10dB）时，频率为45Hz-120Hz的（+ /-3DB） 分频点TBD 最大峰值声压级99分贝（1W/1M），138分贝的峰值声压级 外壳材料多层桦木/杨木 仅安装选项 吊装 输入2 x的Speakon 高度22.2吋 宽度44.8吋 深度27.9吋 体重180磅。 | 中国 | 只 | 4
3 | 返听音响 | JBL | STX815M | 5“被动监听扬声器1200瓦RMS额定功率在8欧姆 高频分散为70×70度，显示器或侧填充应用的理想选择 最大声压级的130分贝，的灵敏度是96分贝（1W/1M） 专为地板显示器使用，或作为一极的喇叭 DURAFLEX外壳表面保护柜 14号钢格栅保护的驱动程序 全范围或双功放操作 规格： 电源配置范围/双功放 低频驱动器尺寸15吋 高频驱动器尺寸3吋 额定功率 1200W 峰值功率容量 2400W 阻抗8欧姆 频率范围：41Hz-20KHZ（-10dB）时，55HZ-20KHZ（+ /-3DB） 分频点TBD 最大峰值声压级96分贝（1W/1M），130分贝的峰值声压级 水平覆盖角度70度 垂直覆盖角度70度 外壳材料多层桦木/胶合板 安装选项 吊装，立杆 输入2 x的Speakon 输出无输出 高度28.4吋 宽度17.2吋 深度13吋 重量53磅。 | 美国 | 只 | 4
4 | 主功放 | YYAUDIO | XTi4000 | 2*650W 8欧，2*1200W 4欧，1*3200W 4欧，内置数字处理 | 美国 | 台 | 4
5 | 超低音功放 | YYAUDIO | XTi6000 | 2*1200W 8欧，2*2100W 4欧，1*6000W 4欧，内置数字处理 | 美国 | 台 | 4
6 | 返听功放 | YYAUDIO | XTi6000 | 2*1200W 8欧，2*2100W 4欧，1*6000W 4欧，内置数字处理 | 美国 | 台 | 2
7 | 手持话筒 | SHURE | BLX24/SM58 | 配有SM58心形话筒手持式无线发射机的BLX无线系统,不想为演出过度操心的表演者必备的完美系统 | 美国 | 套 | 8
8 | 电容话筒 | AKG | C4000B | 指向性：可在心型、超心型及全指向之间进行切换、频响范围：20-20,000Hz、灵敏度：25mV/Pa(-32 dBV)、信/噪比：86dB、阻抗：200Ω、最大声压级：145/155dB(THD=0.5%) | 澳地利 | 套 | 5
9 | 会议话筒 | SHURE | MX412D/C | 12英寸心形鹅颈话筒，含连体式桌面底座与线缆 | 美国 | 套 | 8
10 | 会议混音器 | SHURE | vSCM810E | 带Intelli Mix的8通道自动混音器 | 美国 | 台 | 1
11 | 调音台 | ALLEN&HEATH | GGL2400/424 | 24路单声道,2组立体声,4编组,立体声+单声道输出 | 英国 | 台 | 1
12 | 数字音频处理器 | dbx | DriveRack PA+ | 2*6数字控制和信号处理器(可配合RTA-M测试话筒作现场粉红噪声实时频谱分析) | 中国 | 台 | 1
13 | 效果器 | YAMAHA | REV100 | 双通道专业数码混响器,内置99种预制效果 | 中国 | 台 | 1
14 | 均衡器 | dbx | 231S | 2*31段 均衡器,2U机，银色面板 | 美国 | 台 | 1
15 | 反馈抑制器 | dbx | AFS224 | 反馈抑制器,双通道,2*24滤波器 | 美国 | 台 | 1
16 | 电源时序器 | YYAUDIO | NPW80时序电源 | 8路时序电源（每通道提供高达10安培电源） 控制电路采用高可靠性和数字化设计，高电流继电器的输出级和低功耗 1U和标准万用AC电源插座，可以非常方便使用 具有开关机锁并配备用户钥匙，管理方便 面板具有紧急关闭开关，安全方便 | 中国 | 台 | 2
16 | 合计
二、音源设备
1 | DVD | PIONEER | BDP-3110 | 可播放蓝光光盘区域码：C区，DTS与DOLBY DIGITAL(杜比)音频解码，HDMI1.4端口，USB2.0多媒体播放，复合视频输出，同轴音频输出，2声道音频输出，LAN端口 | 日本 | 台 | 1
| 合计 | [7 empty] | 0
三、设备辅助材料
1 | 机柜 |  |  | 2M | 中国 | 2 | 台
2 | 音箱线 |  |  |  | 中国 | 5 | 卷
3 | 音频线 |  |  |  | 中国 | 4 | 卷
4 | 高杆话筒架 |  |  | 人声话筒支架，折叠式支架腿，立杆二节，具有可延展的二节臂 | 定制 | 8 | 套
5 | 线阵音响吊架 |  |  | 定制 | 定制 | 2 | 套
6 | 辅材 |  |  |  | 中国 | 1 | 批
7 | 合计
四、设备总计 | [8 empty] | 0

## KDLK方案
| 工程： |  |  |  | 日期： | 2014.8.20
| 项目： |  | 包头市第一工人文化宫 |  | 币种： | 人民币
包头市第一工人文化宫主楼音响设备
序号 | 设备名称 | 品牌 | 型号 | 技术参数 | 国别 | 单位 | 数量 | 单价 | 小计 | 类似图样 | 备注
一、音响及功放部分
1 | 线阵音响 | KDLK | KA6312II | 频率响应 50Hz-18kHz 单元组成 2×12"(300mm)/3" voice coil LF 2×6.5"(165mm)/2"voice coil MF 2×1"(25mm)/ 1.7"voice coil HF 额定功率 800W RMS,3200W peak 灵敏度 102dB/1watt/1 metre 声压级 131 dB continuous,137 dB peak 额定阻抗 8 ohms nominal 指向性 Horizontal coverage：100° Varies, depending on array length and configuration 分频点 800Hz, 2.2kHz passive 输入方式 2×Speakon NL8 包装尺寸 1160mm×600mm×620mm(Flight case/pc) 662mm×497mm×1210mm 净重 61.5 kg/pc | 中国 | 只 | 8 | 9711 | 77688
2 | 超低音音响 | KDLK | KPR218B | 频率响应范围：35HZ-150HZ；单元组成：2X18"(460mm)/4(100mm)；额定功率：1200W RMS,4800Wpeak；灵敏度：102db/1watt/1metre；声压级：132db continuous;138db peak;额定阻抗：4 ohms nominal; | 中国 | 只 | 4 | 3822 | 15288
3 | 返听音响 | KDLK | KPR15 | 频率响应 40Hz-18kHz 单元组成 1×15"(385mm)/3" voice coil LF 1×1"(25mm)/1.7" voice coil HF 额定功率 400W RMS,1600W peak 灵敏度 98dB 1watt/1 metre 声压级 124dB continuous,130dB peak 额定阻抗 8 ohms nominal 指向性 80°x 50° 分频点 2.2kHz passive 输入方式 2×Speakon NL4 包装尺寸 560mm×525mm×800mm 净重 29.4 kg/pc | 中国 | 只 | 4 | 1852 | 7408
4 | 线阵功放 | KDLK | KA13.4 | 立体声功率 8Ω: 4×1300W 立体声功率 4Ω: 4×1950W 桥接功率 8Ω: 2×3900W 信噪比 ≥98dB 转换率: 15V/μS 阻尼系数: >300 Nominal operating condition 1KHz/8Ω 频响: ±1dB Nominal operating condition 20Hz-20KHz 总谐波失声: ≤0.03% Nominal operating condition 1kHz/8Ω 互调失声: ≤0.1Nominal operating condition 60Hz/7kHz 4: 输入灵敏度 0.77V 输入阻抗 20kΩ/Balancde,10kΩ/un-Balanced 分离度 62dB Rated Out 1kHz/8Ω LED指示 Protect,Clip,Signal,Bridge,Stereo,Parallel,Power 保护功能 Soft Start,Short Circuit,Limiter,DC Fault,AC Line Fuse,Thermal Cut 散热系统 Two steps speed fan 电源 AC:220-230V 50Hz 重量 10.5kg 尺寸 482×398×88mm | 中国 | 台 | 2 | 7240 | 14480
5 | 超低音功放 | KDLK | KA2600 | 立体声功率 8Ω: 2×1300W 立体声功率 4Ω: 2×1820W 桥接功率 8Ω: 3600W 信噪比 ≥98dB 转换率: 15V/μS 阻尼系数: >230 Nominal operating condition 1KHz/8Ω 频响: ±1dB Nominal operating condition 20Hz-20KHz 总谐波失声: ≤0.03% Nominal operating condition 1kHz/8Ω 互调失声: ≤0.1Nominal operating condition 60Hz/7kHz 4:1 输入灵敏度 0.77V 输入阻抗 20kΩ/Balancde,10kΩ/un-Balanced 分离度 62dB Rated Out 1kHz/8Ω LED指示 Protect,Clip,Signal,Bridge,Stereo,Parallel,Power 保护功能 Soft Start,Short Circuit,Limiter,DC Fault,AC Line Fuse,Thermal Cut 散热系统 Two steps speed fan 电源 AC:220-230V 50Hz/60Hz 重量 34Kg 尺寸 482x460.5×132mm | 中国 | 台 | 2 | 4004 | 8008
6 | 返听功放 | KDLK | KA1100 | 立体声功率 8Ω: 2×550W 立体声功率 4Ω: 2×840W 桥接功率 8Ω: 1680W 信噪比 ≥98dB 转换率: 15V/μS 阻尼系数: >230 Nominal operating condition 1KHz/8Ω 频响: ±1dB Nominal operating condition 20Hz-20KHz 总谐波失声: ≤0.03% Nominal operating condition 1kHz/8Ω 互调失声: ≤0.1Nominal operating condition 60Hz/7kHz 4:1 输入灵敏度 0.77V 输入阻抗 20kΩ/Balancde,10kΩ/un-Balanced 分离度 62dB Rated Out 1kHz/8Ω LED指示 Protect,Clip,Signal,Bridge,Stereo,Parallel,Power 保护功能 Soft Start,Short Circuit,Limiter,DC Fault,AC Line Fuse,Thermal Cut 散热系统 Two steps speed fan 电源 AC:220-230V 50Hz/60Hz 重量 17Kg 尺寸 482x460.5×88 mm | 中国 | 台 | 2 | 1864 | 3728
7 | 手持话筒 | SHURE | BLX24/SM58 | 配有SM58心形话筒手持式无线发射机的BLX无线系统,不想为演出过度操心的表演者必备的完美系统 | 美国 | 套 | 8 | 2720 | 21760
8 | 电容话筒 | AKG | C4000B | 指向性：可在心型、超心型及全指向之间进行切换、频响范围：20-20,000Hz、灵敏度：25mV/Pa(-32 dBV)、信/噪比：86dB、阻抗：200Ω、最大声压级：145/155dB(THD=0.5%) | 澳地利 | 套 | 5 | 3220 | 16100
9 | 会议话筒 | SHURE | MX412D/C | 12英寸心形鹅颈话筒，含连体式桌面底座与线缆 | 美国 | 套 | 8 | 1633 | 13064
10 | 会议混音器 | SHURE | vSCM810E | 带Intelli Mix的8通道自动混音器 | 美国 | 台 | 1 | 8970 | 8970
11 | 调音台 | ALLEN&HEATH | GGL2400/424 | 24路单声道,2组立体声,4编组,立体声+单声道输出 | 英国 | 台 | 1 | 14600 | 14600
12 | 数字音频处理器 | dbx | DriveRack PA+ | 2*6数字控制和信号处理器(可配合RTA-M测试话筒作现场粉红噪声实时频谱分析) | 中国 | 台 | 3 | 3197 | 9591
13 | 效果器 | YAMAHA | REV100 | 双通道专业数码混响器,内置99种预制效果 | 中国 | 台 | 1 | 1610 | 1610
14 | 均衡器 | dbx | 231S | 2*31段 均衡器,2U机，银色面板 | 美国 | 台 | 1 | 1702 | 1702
15 | 反馈抑制器 | dbx | AFS224 | 反馈抑制器,双通道,2*24滤波器 | 美国 | 台 | 1 | 4050 | 4050
16 | 电源时序器 | YYAUDIO | NPW80时序电源 | 8路时序电源（每通道提供高达10安培电源） 控制电路采用高可靠性和数字化设计，高电流继电器的输出级和低功耗 1U和标准万用AC电源插座，可以非常方便使用 具有开关机锁并配备用户钥匙，管理方便 面板具有紧急关闭开关，安全方便 | 中国 | 台 | 2 | 1650 | 3300
16 | 合计 | [7 empty] | 221347
二、音源及点歌服务
1 | DVD | PIONEER | BDP-3110 | 可播放蓝光光盘区域码：C区，DTS与DOLBY DIGITAL(杜比)音频解码，HDMI1.4端口，USB2.0多媒体播放，复合视频输出，同轴音频输出，2声道音频输出，LAN端口 | 日本 | 台 | 1 | 730 | 730
| 合计 | [7 empty] | 730
三、设备辅助材料
1 | 机柜 |  |  | 2M | 中国 | 2 | 台 | 1780 | 3560
2 | 音箱线 |  |  |  | 中国 | 5 | 卷 | 500 | 2500
3 | 音频线 |  |  |  | 中国 | 4 | 卷 | 400 | 1600
4 | 高杆话筒架 |  |  | 人声话筒支架，折叠式支架腿，立杆二节，具有可延展的二节臂 | 定制 | 8 | 套 | 200 | 1600
5 | 线阵音响吊架 |  |  | 定制 | 定制 | 2 | 套 | 1500 | 3000
6 | 辅材 |  |  |  | 中国 | 1 | 批 | 5000 | 5000
7 | 合计 | [7 empty] | 17260
四、设备总计 | [8 empty] | 239337