## 清单
山东学校剧场项目扩声系统清单
序号 | 设备材料名称 | 品牌 | 型号 | 主要技术参数 | 数量 | 单位 | 单价 | 小计 | 注册地 | 备注
A 扩声系统
A2 | 扬声器系统
1.1 | 主扬声器 | EV | QRX212/75 | 双12寸高输出全频音箱 频率响应（-3dB）：75Hz ~ 15kHz 灵敏度： 102dB LF101 HF112 最大声压级： 135dB 功率（被动全频）： 600W/4Ω 功率（外置两分频）：LF 600W/4Ω; HF 75W/8Ω 辐射角度（H×V）： 75 º×50 º | 6 | 只 |  |  | 美国
1.2 | 主扬声器功放 | YYAUDIO | CP4000S | 2通道功率放大器 8 欧每通道900W两通道 4 欧每通道1500W两通道 2 欧每通道2100W两通道 | 3 | 只 |  |  | 德国
1.3 | 固定反听扬声器 | EV | ELX112 | 最大中频输出功率（1kHz，THD=1%）2Ω 4Ω 8Ω： 900W 600W 380W 额定输出功率（20Hz~20kHz，THD<0.1%）2Ω 4Ω 8Ω： -- 500W 250W 最大单通道输出功率（动态余量，IHF-A）2Ω 4Ω 8Ω： 1700W 950W 480W 最大单通道输出功率（连续，1kHz）2Ω 4Ω 8Ω： 1200W 750W 420W 最大桥式输出功率（1kHz，THD=1%）2Ω 4Ω 8Ω： -- 1800W 1200W 转换速率： 26V/µs 输入灵敏度（额定功率@8Ω，1KHz）： +3.1dBu 最大输入电平： +21dBu（8.69Vrms） 电压增益（1KHz）： 32dB 信噪比（A计权）： >107dB 输入阻抗（电子平衡）： 20kΩ 阻尼系数（1KHz）： >300 频率响应（1kHz）： 10Hz ~ 40kHz（±1dB） 总谐波失真（额定输出功率）： <0.03% 体积（高×宽×深）： 88.4×483×421.5mm 净重： 14.8kg | 4 | 只 |  |  | 中国
1.4 | 固定反听功放 | YYAUDIO | Q66 | 最大中频输出功率（1kHz，THD=1%）2Ω 4Ω 8Ω： 900W 600W 380W 额定输出功率（20Hz~20kHz，THD<0.1%）2Ω 4Ω 8Ω： -- 500W 250W 最大单通道输出功率（动态余量，IHF-A）2Ω 4Ω 8Ω： 1700W 950W 480W 最大单通道输出功率（连续，1kHz）2Ω 4Ω 8Ω： 1200W 750W 420W 最大桥式输出功率（1kHz，THD=1%）2Ω 4Ω 8Ω： -- 1800W 1200W 转换速率： 26V/µs 输入灵敏度（额定功率@8Ω，1KHz）： +3.1dBu 最大输入电平： +21dBu（8.69Vrms） 电压增益（1KHz）： 32dB 信噪比（A计权）： >107dB 输入阻抗（电子平衡）： 20kΩ 阻尼系数（1KHz）： >300 频率响应（1kHz）： 10Hz ~ 40kHz（±1dB） 总谐波失真（额定输出功率）： <0.03% 体积（高×宽×深）： 88.4×483×421.5mm 净重： 14.8kg | 1 | 台 |  |  | 中国
1.5 | 流动反听扬声器 | EV | ELX112 | 最大中频输出功率（1kHz，THD=1%）2Ω 4Ω 8Ω： 900W 600W 380W 额定输出功率（20Hz~20kHz，THD<0.1%）2Ω 4Ω 8Ω： -- 500W 250W 最大单通道输出功率（动态余量，IHF-A）2Ω 4Ω 8Ω： 1700W 950W 480W 最大单通道输出功率（连续，1kHz）2Ω 4Ω 8Ω： 1200W 750W 420W 最大桥式输出功率（1kHz，THD=1%）2Ω 4Ω 8Ω： -- 1800W 1200W 转换速率： 26V/µs 输入灵敏度（额定功率@8Ω，1KHz）： +3.1dBu 最大输入电平： +21dBu（8.69Vrms） 电压增益（1KHz）： 32dB 信噪比（A计权）： >107dB 输入阻抗（电子平衡）： 20kΩ 阻尼系数（1KHz）： >300 频率响应（1kHz）： 10Hz ~ 40kHz（±1dB） 总谐波失真（额定输出功率）： <0.03% 体积（高×宽×深）： 88.4×483×421.5mm 净重： 14.8kg | 2 | 只 |  |  | 中国
1.6 | 流动反听功放 | YYAUDIO | Q66 | 最大中频输出功率（1kHz，THD=1%）2Ω 4Ω 8Ω： 900W 600W 380W 额定输出功率（20Hz~20kHz，THD<0.1%）2Ω 4Ω 8Ω： -- 500W 250W 最大单通道输出功率（动态余量，IHF-A）2Ω 4Ω 8Ω： 1700W 950W 480W 最大单通道输出功率（连续，1kHz）2Ω 4Ω 8Ω： 1200W 750W 420W 最大桥式输出功率（1kHz，THD=1%）2Ω 4Ω 8Ω： -- 1800W 1200W 转换速率： 26V/µs 输入灵敏度（额定功率@8Ω，1KHz）： +3.1dBu 最大输入电平： +21dBu（8.69Vrms） 电压增益（1KHz）： 32dB 信噪比（A计权）： >107dB 输入阻抗（电子平衡）： 20kΩ 阻尼系数（1KHz）： >300 频率响应（1kHz）： 10Hz ~ 40kHz（±1dB） 总谐波失真（额定输出功率）： <0.03% 体积（高×宽×深）： 88.4×483×421.5mm 净重： 14.8kg | 1 | 台 |  |  | 中国
1.7 | 低音扬声器 | EV | QRX218S | 双18寸超低音音箱 频率响应（-10dB）： 31Hz ~ 250Hz 灵敏度： 102dB 最大声压级： 139dB 功率（被动全频）： 1200W/4Ω 辐射角度： 全向性 | 2 | 只 |  |  | 美国
1.8 | 低音功放 | YYAUDIO | CP4000S | 2通道功率放大器 8 欧每通道900W两通道 4 欧每通道1500W两通道 2 欧每通道2100W两通道 | 1 | 台 |  |  | 德国
6 | 扬声器吊挂支架 |  |  | 定制 |  |  |  |  | 定制
A3 | 音频处理设备
1 | 音频处理设备 | EV | DC-ONE | 2进6出数字信号处理器 带有分频、均衡、延时、压缩及限幅的功能 带AES/EBU 数字音频输入接口 DSP:48 kHz采样 32-Bit 浮点处理 频率响应：10 Hz-22 kHz (+/- 0.5 dB) 动态范围：111 dB 输入通道:9段PEQ+31段GEQ+Delay 输出通道:Routing+5段 | 2 | 台 |  |  | 美国
A5 | 话筒
1 | U段无线手持话筒 | Sennheiser | EW 335 G3 | U段无线手持式话筒系统，包括手持式话筒发射机和机架式分集接收机 接收机技术参数： • 频率范围：516~865 MHz • 42 MHz的切换频宽，1680个可调谐的UHF频率带给你无干扰的接收 • 增强的频率组系统，每组最多24个兼容频率 • 有以太网接口。连网到电脑上的无线系统管理软件，可以为多通道系统带来全面的监控和专业的数据管理 • 高品质的纯分集接收技术 手持发射机技术参数： • 话筒具有显示组、通道和电池电量的背光式LCD显示屏，具备频率和功率锁定功能 • 无线输出功率：10/30mW • 电池时间：>8小时 话筒技术参数： • 话筒：超心型动圈型话筒； • 频率响应：80~18kHz •灵敏度：1.6 mV/Pa •声压级：145 dB(SPL) max. | 2 | 套 |  |  | 德国
A6 | 线材及接插件
1 | 高杆话筒架 | K&M | 27195 | 人声话筒支架，折叠式支架腿，立杆二节，具有可延展的二节臂。支架高度：900mm~1600mm；臂长：425mm~725mm | 2 | 支 |  |  | 德国
2 | 标准机柜 |  | 19英寸 | 42U高度19英寸标准机柜、深度800mm（含滑轨、扎线支架、空面板、散热风扇、固定电源模块） | 1 | 套 |  |  | 中国
3 | 防震音源机柜 |  | 19英寸 | 18U高度19英寸标准机柜（含滑轨、空板），音源设备及周边用 | 1 | 套 |  |  | 中国
4 | 8路电源时序器 | BE | PC800 | 8路时序电源，单路最大输出电流：16A | 2 | 台 |  |  | 中国
5 | 多媒体地插盒 |  | 定制 | 铝合金材质面板，4路MIC插座，1路电源，2路RCA | 2 | 只 |  |  | 中国
6 | 4芯星绞话筒线 |  |  | 4x0.30mm2编织屏蔽优质OFC话筒线 | 200 | 米 |  |  | 中国
7 | 4芯星绞音频安装线 |  |  | 4x0.2mm2铝箔屏蔽优质OFC线缆 | 400 | 米 |  |  | 中国
8 | 2芯带护套音箱线 |  |  | 2*2.5mm2绞形优质OFC带护套工程音箱线 | 700 | 米 |  |  | 中国
9 | 3芯卡侬公插头 | Neutrik | XLR | 专业XLR音频插头，用于平衡信号传输 | 60 | 个 |  |  | 瑞士
10 | 3芯卡侬母插头 | Neutrik | XLR | 专业XLR音频插头，用于平衡信号传输 | 60 | 个 |  |  | 瑞士
11 | 3芯卡侬母插座 | Neutrik | XLR | 专业XLR音频插座，用于平衡信号传输 | 12 | 个 |  |  | 瑞士
12 | 大三芯插头 | Neutrik | TRS | 专业6.35mm TRS音频插头，用于平衡信号传输 | 10 | 个 |  |  | 瑞士
13 | 大二芯插头 | Neutrik | TS | 专业6.35mm TS音频插头，用于非平衡信号传输 | 10 | 个 |  |  | 瑞士
14 | 莲花插头 | Neutrik | RCA | 专业RCA音视频插头，用于非平衡音频信号或视频信号传输 | 10 | 个 |  |  | 瑞士
15 | 莲花插座 | Neutrik | RCA | 专业RCA音视频插座，用于非平衡音频信号或视频信号传输 | 6 | 个 |  |  | 瑞士
16 | 音箱插头 | Neutrik | Speakon | 专业4芯Speakon音箱插头 | 20 | 个 |  |  | 瑞士
17 | 管线及安装附件 | 附件 | 定制 | 交钥匙工程，安装辅材满足工程需要。包括桥架，KBG钢管、PVC-U管及其它安装辅材 | 1 | 批 |  |  | 中国
B 工程合计
1 | 设备总价： | [6 empty] | 0