## 7楼
环球音响网 |  | www.pro001.com |  | 上海雍阳电子科技有限公司 | 021-60529679 |  |  | 联系人： | 陈茂
会议室扩声系统
序号 | 设备名称 | 品牌 | 型号 | 技术参数 | 单位 | 数量 | 单价 | 小计 | 类似图
一、音响系统
1 | 15寸两分音全频专业音箱 | YYaudio | YA15 | 频率响应 40Hz-18kHz 单元组成 1×15"(385mm)/3" voice coil LF 1×1"(25mm)/1.7" voice coil HF 额定功率 400W RMS,1600W peak 灵敏度 98dB 1watt/1 metre 声压级 124dB continuous,130dB peak 额定阻抗 8 ohms nominal 指向性 80°x 50° 分频点 2.2kHz passive 输入方式 2×Speakon NL4 包装尺寸 560mm×525mm×800mm 净重 29.4 kg/pc | 只 | 2
2 | 12寸两分音全频专业音箱 | YYaudio | YA12 | 频率响应 50Hz-18kHz 单元组成 1×12"(300mm)/3" voice coil LF 1×1"(25mm)/1.7" voice coil HF 额定功率 300W RMS,1200W peak 灵敏度 97dB 1watt/1 metre 声压级 122dB continuous,128 dB peak 额定阻抗 8 ohms nominal 指向性 80°x 50° 分频点 2kHz passive 输入方式 2×Speakon NL4 包装尺寸 480mm×465mm×725mm 净重 20 kg/pc | 只 | 2
4 | 单18寸带通超低音箱 | YYaudio | YA118B | 频率响应 35Hz-150Hz 单元组成 1×18＂(460mm)/4＂voice coil LF 额定功率 600W RMS,2400W peak 灵敏度 100dB 1watt/1 metre 声压级 128dB continuous,134 dB peak 额定阻抗 8 ohms nominal 输入方式 2×Speakon NL4 包装尺寸 835mm×645mm×750mm 净重 49.6 kg/pc | 只 | 2
5 | 主音箱功放 | YYaudio | UA1200 | 输出功率 立体声8Ω+8Ω：2×600W，输出功率立体4Ω+4Ω：2×900W输出功率 桥接方式8Ω：1800W 频率响应：20Hz－20kHz阻抗：20KΩ，输入灵敏度：0.775V，1.0V,1.55V ，信噪比：>105dB，阻尼系数（8Ω）：>300，供电电源：220V/AC/50Hz， | 台 | 1
6 | 辅助音箱功放 | YYaudio | UA800 | 输出功率 立体声8Ω+8Ω：2×400W，输出功率立体4Ω+4Ω：2×600W输出功率 桥接方式8Ω：1000W 频率响应：20Hz－20kHz阻抗：20KΩ，输入灵敏度：0.775V，1.0V,1.55V 信噪比：>105dB，阻尼系数（8Ω）：>100，供电电源：220V/AC/50Hz， | 台 | 1
7 | 低音音箱功放 | YYaudio | UA1600 | 输出功率 立体声8Ω+8Ω：2×800W，输出功率立体4Ω+4Ω：2×1100W输出功率 桥接方式8Ω：2000W 频率响应：20Hz－20kHz阻抗：20KΩ，输入灵敏度：0.775V，1.0V,1.55V ，信噪比：>105dB，阻尼系数（8Ω）：>300，供电电源：220V/AC/50Hz， | 台 | 1
8 | 调音台 | YAMAHA | MG12 | 最多6个话筒 / 12 个线路输入 (4 个单声道 + 4 个立体声) / 2 编组母线 + 1 立体声母线 / 2 AUX (包括 FX） | 台 | 1
9 | 效果器 | YAMAHA | REV100 | 双通道专业数码混响器,内置99种预制效果 | 台 | 1
10 | 处理器 | YYaudio | KA500 | 24-bit，48kHz采样率，∑-△ AD/DA转换、32位DSP芯片处理 > 输入处理部分包含增益、静音、噪声门、8个参量均衡、延时等5个处理单元 > 输出处理部分包含分频、5个参量均衡、增益、静音、压缩/限幅器、相位、延时等7个处理单元 > 所有输入输出之间可以自由进行矩阵式分配 > 所有参量均衡的频点、增益和带宽可调，类型可选择：PEAK、H-SHELVE、L-SHELVE > 所有高切、低切滤波器、分频器的类型可选择：Butterworth、Linkwitz-Riley、Bessel，斜率在-6dB/oct至-48dB/Oct可选 > 所有压缩/限幅器的阀值、比率、启动时间、恢复时间连续可调 > 所有噪声门的阀值、启动时间、恢复时间连续可调 > 所有延时模块都具有高达682ms的延时时间，步幅0.021ms > 任意通道之间参数设置可以自由复制，内置测试信号发生器 > 32个用户预设，配有PC操作软件，可以通过USB或RS232端口控制，通过RS485方式可以实现远程实时控制及多达256台级联 | 台 | 1
11 | 一拖二话筒 | YYaudio | BS-T8 | 接收机 RECEIVER 接收频率Frequency Ranges：UHF600-900MHz 频率稳定度Frequency Stability：±0.002%（用优于15ppm石英晶体锁定） 灵敏度Sensitivity（peak deviation）：10μV 鄰道幹擾比F/N Ratio：>8odB 鏡像干擾比P/N Ratio：>80dB 信噪比S/N Ratio：>90dB 扩展比Dilation Ratio：1：2 音频输出AF Output Voltage（at peak deviation 1kHz AF out）：可调0 ~ 300mV 接收频道Channels：2路 输出接口 Output jack：6.3不平衡混合口 电源电压Power Supply：DC 13V-500mA(50Hz 功耗Power Supply：6W 天线Antenna：外置天线 动能范围Dynamic frequency range：>100dB 综合失真T.H.D：<0.5% 工作温度Temperature Range：-10℃ ~ 50℃ 发射机 TRANSMITTER 发射频率Frequency Ranges： UHF600-900MHz 频率稳定度Frequency Stability：0.002%（用优于15ppm石英晶体锁定） 发射功率 RF Power：30mW 电流损耗 Cuttent Consumption：< 主波40dB 制式Modulation Mode：调频FM 调偏度Deviation Range：±20KHz 压缩比Compress Ratio：2.1 拾音器Microphone Head：超心型动圈式 电池Battery Type：两节5号1.5V碱性电池 天线 Anternna：外置式 Exterior Antenna 频率响应 Frequency Response：50Hz ~ 15KHz 有效距离Receiver distance：50米（理想环境下） | 套 | 1
12 | 一拖四会议话筒 | KDLK | ML-6000 | 最多可供16个不同频率选择，同时使用8套互不干扰，话筒开启时，音头发光环点亮，话筒设有低电警告指示灯，具有独立的输出和混合输出功能，可接调音台或功率放大器电源供电 | 套 | 1
13 | 单机版点歌机 | 星网视易 | S68 | 魔云 客户端（百变魔云，举世无双：全国首款3D高清智能KTV娱乐互动平台，引领KTV跨入3D高清智能娱乐时代！)视易S68云端点歌机 双盘3T 视易新款单机 S68已经上市 高清歌库 3D点歌界面 3T硬盘.6T 35000首歌 支持HDMI高清和普通视频同时输出 支持U盘加歌，U盘里面歌曲实时播放 内置无线网卡，不需要单独配路由器即可无线点歌~ | 套 | 1
14 | 壁挂音箱支架 |  |  |  | 只 | 4
15 | 落地话筒支架 |  |  |  | 只 | 2
16 | 辅材 |  |  | 音箱头、莲花线、莲花转3.5等 | 批 | 1
17 | 音箱线 | 高强信 |  | 2.0平方 | 米 | 200
18 | 机柜 |  |  | 16U航空机柜 | 1 | 1
小计 | [7 empty] | 0
二、投影部分
1 | 工程投影机 | 松下 | PT-BX621C | 投影尺寸： 30-300英寸 屏幕比例： 4:3 投影技术： 3LCD 投影机特性： 互动 亮度： 5200流明 对比度： 10000:1 fH: 15.73 kHz, fV: 59.94 Hz [NTSC/NTSC4.43/PAL-M/PAL60], fH: 15.63 kHz, fV: 50 Hz [PAL/SECAM/PAL-N] 光轴移动 光轴位于屏幕中心时(电动)*5垂直: ±50%, 水平: ±10% 梯形校正范围 垂直: ±40°*5, 水平: ±30°*6 安装方式 吊装/平放, 正投/背投 内置扬声器 3.7cm圆形×1, 输出功率:10W(单声道) 终端接口 DVI-D输入 DVI-D 24-pin x 1(兼容DVI 1.0, 支持HDCP, 仅支持单链路信号传输) HDMI输入 HDMI 19-pin × 1(饱和色, 支持HDCP), 音频信号: 线性PCM (采样频率:48kHz/44.1kHz/32kHz) DisplayPort输入 DisplayPort 20-pin x 1(DisplayPort 1.1, 支持HDCP),音频信号: 线性PCM(采样频率: 48kHz/44.1kHz/32kHz) RGB 1输入 D-sub HD 15-pin(阴) x 1 RGB 2输入 BNC × 5(RGB/Y ● PB(CB) ● PR(CR) × 1), 支持视频输入(S-视频/复合视频) 视频输入 Pin jack x 1 监视输出 D-sub 15-pin(阴) x 1(兼容RGB/Y ● PB(CB) ● PR(CR)) 音频输入 Pin jack(L/R) x 1, M3 x 2 音频输出 M3 x 1(可变) 串行输入 D-sub 9-pin(阴) x 1用于外部控制 遥控1输入 M3 × 1用于有线遥控 遥控2输入 D-sub 9-pin(阴)x 1用于外部控制 局域网 RJ-45 × 1用于网络连接, DIGITAL LINK,100Base-TX, 适用于PJLink™ 噪音水平*3 35dB(灯泡模式:普通模式), 29dB(灯泡模式:节能模式) 过滤器 ×1, 更换周期:17,000小时*8 机械快门 有 机身材料 模压塑料(PC+ABS) | 台 | 1
2 | 投影幕 | 红叶 | 150寸 | 3.05*2.286米 | 幅 | 1
3 | 投影机吊架 |  |  |  | 幅 | 1
4 | VGA线 |  |  |  | 米 | 100
小计 | [7 empty] | 0
| 总计 | [6 empty] | 0