## 秀场方案
1200平米T台秀 YYAUDIO LA线阵系列方案
序号 | 设备名称 | 品牌 | 型号 | 技术参数 | 单位 | 数量 | 单价 | 小计 | 类似图
一、音响扩声系统
1 | 双8寸线性阵列左声道音箱 | YYAUDIO | LA208 | 频率响应 60 Hz-18khz 单元组成 2 × 8"(200mm)/2"的声音线圈 LF 1 × 1.4"(36mm)/3"的声音线圈 HF 额定功率 300W RMS，1200W 峰值 灵敏度 98dB 1 瓦特/1 米 声压级 124 dB 连续，130 分贝峰 额定阻抗 8 欧姆名义 指向性水平覆盖范围： 120 ° 垂直覆盖范围： 各不相同，具体取决于数组的长度和配置 分频点 800 赫兹、 2 千赫被动 输入方式 2 × Speakon NL4 包装尺寸 865 毫米 × 525 毫米 × 775 毫米 （飞行案例/双） 555 毫米 × 360 毫米 × 895 毫米 净重 29.2 的公斤 pc | 只 | 6
2 | 双8寸线性阵列右声道音箱 | YYAUDIO | LA208 | 频率响应 60 Hz-18khz 单元组成 2 × 8"(200mm)/2"的声音线圈 LF 1 × 1.4"(36mm)/3"的声音线圈 HF 额定功率 300W RMS，1200W 峰值 灵敏度 98dB 1 瓦特/1 米 声压级 124 dB 连续，130 分贝峰 额定阻抗 8 欧姆名义 指向性水平覆盖范围： 120 ° 垂直覆盖范围： 各不相同，具体取决于数组的长度和配置 分频点 800 赫兹、 2 千赫被动 输入方式 2 × Speakon NL4 包装尺寸 865 毫米 × 525 毫米 × 775 毫米 （飞行案例/双） 555 毫米 × 360 毫米 × 895 毫米 净重 29.2 的公斤 pc | 只 | 6
3 | 18寸线阵低音音箱 | YYAUDIO | LA118S | LA118S一款单18"超低音箱。采用一只18" 100芯低音单元，直射式箱体设计，吊挂系统采用最新人体工程学和机械设计，与LA208灵活配合，提升低频表现，箱体采用多层复合夹板，水性环保喷涂制作。 ●高质量单元配置，高强度夹板箱体 ●直射式设计，低音丰富自然 ●超长品质保证期：品质与信心的保证 ●配合LA208线性阵列系统，增加低音表现 ●体育场馆、大型演出系统 ●剧院、音乐厅、演艺中心、会议中心 频率响应 40Hz-300Hz 单元组成 1×18"(460mm)/4"voice coil LF 额定功率 600W RMS,2400W peak 灵敏度 99dB 1watt/1 metre 声压级 127 dB continuous,133 dB peak 额定阻抗 8 ohms nominal 输入方式 2×Speakon NL4 包装尺寸 860m×745mm×750mm(Flight case/pc) 890mm×780mm×630mm 净重 57 kg/pc 毛重 93 kg/(Flight case/pc) 63.8 kg/pc | 只 | 4
4 | 双8寸线性阵列左声道音箱 | YYAUDIO | LA208 | 频率响应 60 Hz-18khz 单元组成 2 × 8"(200mm)/2"的声音线圈 LF 1 × 1.4"(36mm)/3"的声音线圈 HF 额定功率 300W RMS，1200W 峰值 灵敏度 98dB 1 瓦特/1 米 声压级 124 dB 连续，130 分贝峰 额定阻抗 8 欧姆名义 指向性水平覆盖范围： 120 ° 垂直覆盖范围： 各不相同，具体取决于数组的长度和配置 分频点 800 赫兹、 2 千赫被动 输入方式 2 × Speakon NL4 包装尺寸 865 毫米 × 525 毫米 × 775 毫米 （飞行案例/双） 555 毫米 × 360 毫米 × 895 毫米 净重 29.2 的公斤 pc | 只 | 4
5 | 双8寸线性阵列右声道音箱 | YYAUDIO | LA208 | 频率响应 60 Hz-18khz 单元组成 2 × 8"(200mm)/2"的声音线圈 LF 1 × 1.4"(36mm)/3"的声音线圈 HF 额定功率 300W RMS，1200W 峰值 灵敏度 98dB 1 瓦特/1 米 声压级 124 dB 连续，130 分贝峰 额定阻抗 8 欧姆名义 指向性水平覆盖范围： 120 ° 垂直覆盖范围： 各不相同，具体取决于数组的长度和配置 分频点 800 赫兹、 2 千赫被动 输入方式 2 × Speakon NL4 包装尺寸 865 毫米 × 525 毫米 × 775 毫米 （飞行案例/双） 555 毫米 × 360 毫米 × 895 毫米 净重 29.2 的公斤 pc | 只 | 4
6 | 舞台返听音箱 | YYAUDIO | YA12 | 频率响应 50 赫兹-18khz 单元组成 1 × 12"(300mm)/3"的声音线圈 LF 1 × 1"(25mm)/1.7"声音线圈 HF 额定功率 300W RMS，1200W 峰值 灵敏度 97dB 1 瓦特/1 米 声压级 122dB 连续，128 分贝峰 额定阻抗 8 欧姆名义 指向性 80 ° x 50 ° 分频点 2 千赫被动 输入方式 2 × Speakon NL4 包装尺寸 480 毫米 × 465 毫米 × 725 毫米 净重 20 公斤/pc | 只 | 4
7 | 纯后级功放 | YYAUDIO | UA2000 | 输出功率 立体声8Ω+8Ω：2×1000W， 输出功率 立体声4Ω+4Ω：2×1500W 桥接方式8Ω：3000W 频率响应：20Hz－20kHz 阻抗：20KΩ， 输入灵敏度：0.775V， 信噪比：>106dB， 阻尼系数（8Ω）：>300， 供电电源：220V/AC/50Hz， | 台 | 8
8 | 16路数字调音台 | BEHRINGER | X32P | 百灵达x32p生产数字混频器 处理能力、丰富的I/O和灵活的路由是中心主题百灵达X32制作人。其中较大的主机有固定装置或工作室，与X32制片人，工作室口径性能现在都在你的生活需要。八立体声效果，发动机提供的信号处理能力相当于外齿轮架无需长途除了X32生产什么。 带上它 这种流线型的，但是家庭成员建立了强大的X32处理负载，无论命运把你的方式。机架安装和配备16 MIDAS设计的麦克风前置放大器，X32生产者也带来了两aes50端口连接强大的S16数字蛇多达96个额外的XLR输入和48返回的轻量级部署以太网电缆连接相比，模拟蛇。 为了后代的缘故 在X32生产者出生准备连接到你的电脑录音设置。火线和USB 2的功能使它移动记录多达32个通道的理想工具，加上内置的控制面协议把你最喜欢的，一个伟大的同伴。 遥远的你 与X32的制片人，你不再是拴在主调音台的位置，这意味着你可以设置任何你喜欢的地方。然后你可以散步听和调整任何地点通过iPad或平板电脑连接到您的无线网络结构。另外，你可以让表演者拨在自己的个人监测和感谢工业用X射线剂量计应用程序为iPhone和iPod触摸。X32生产者的能力将使你成为你的创意最好！ 组成。记录。混合。分享。 牵引4把乐趣带回创作的过程，所以我们包括免费选择百灵达产品。这种功能强大，但易于使用的音乐制作软件是你从未见过的，把一切你会在你的桌面上的需要，没有掉下海和隐藏的菜单其他大多数DAW常见的单屏。和牵引不限制轨道可以记录数，或者你可以使用数量的影响。事实上，唯一的限制是你的电脑或电脑的处理能力。录制和编辑不容易；简单的拖放、剪切、复制或粘贴。一旦你的巨著完成，分享它与其他的tracktioneers所以他们可以听，合作编辑。 这里是一些Tracktion 4的突出特点： 本地的FX插件从动态调制，混响和更多 -可用的第三方金支持，VST和VSTi插件 混合自动化 安全记录 循环记录 •64位，192千赫混合引擎 •音频剪辑操作 - MIDI编辑器 过滤器：体积/盘、水平仪、频段均衡器，AUX发送和返回和FX -出口等多种格式，WAV，MP3，AIF和。 特征： 40输入通道，25路机架式数字调音台在录音室和现场应用 16 MIDAS设计，完全可编程的麦克风前置放大器高保真音质 17全自动电动100毫米推子允许即时的概述，强大的现场管理和DAW控制 8 XLR输出加6附加线/输出，一个手机连接器和一个XLR麦克风输入对讲部分 - 32 x 32通道USB 2音频接口，与DAW遥控仿真回族和Mackie控制 •iPad和iPhone应用程序的专业远程操作免费提供无主机要求 高分辨率5天可视彩色TFT方便查看工作流组件和参数 主LCR，6巴士和16混合总线矩阵每个具有插入、计算机参数的全动态处理，再加上8组和6组的DCA静音 虚拟FX机架具有8个高保真立体声FX槽包括高端模拟如词汇后，pcm70，EMT250和Quantec QRS波等。 •40位浮点数字信号处理器具有“无限”的动态范围，没有内部过载和接近零的整体延迟混合共有48个信号的25个总线 •强大的现场管理，方便处理复杂的产品 重量：36磅 装运尺寸：25×23×11 | 台 | 1
9 | 4进8出处理器 | SABINE | DIR480 | 产品特点： 输入／输出： 输入 4路平衡输入 输出 8路平衡输出 输入阻抗 10k欧姆 输出阻抗 47欧姆 最大输入电平 +20dBu 最大输出电平 +20dBu 系统性能： 频率响应 15Hz-20kHz，<-0.25dB 动态范围 >108dB，22Hz-22kHz不计权 总谐波失真+噪声 <0.008%，20Hz-20kHz@+10dBu 平衡输入 <0.0015%，1kHz@+10dBu 平衡输入 等效输入噪声 <50uV 采样率 96kHz 信噪比 >100dB，20Hz-20kHz 共模抑制比 >60dB 内部通道串音 <-85dB 模/数和数/模转换 24bit PCM DSP处理： 参数均衡器 每输入/输出通道6段参数均衡 延时器 每输入/输出通道1000毫秒 分频器 Butterworth, Bessel, Linkwitz-Riley, 6, 12, 18, 24, 36, 48dB/octave 处理延时 4.5ms 外形尺寸（宽x高x深） 483 x 45 x 240毫米 供电电源 50/60Hz，90-240伏交流电 消耗功率 <20瓦 净重 DIR-240/DIR-360：3.2公斤 DIR-480：3.5公斤 | 台 | 1
10 | 3进6出处理器 | SABINE | DIR360 | 产品特点： 输入／输出： 输入 3路平衡输入 输出 6路平衡输出 输入阻抗 10k欧姆 输出阻抗 47欧姆 最大输入电平 +20dBu 最大输出电平 +20dBu 系统性能： 频率响应 15Hz-20kHz，<-0.25dB 动态范围 >108dB，22Hz-22kHz不计权 总谐波失真+噪声 <0.008%，20Hz-20kHz@+10dBu 平衡输入 <0.0015%，1kHz@+10dBu 平衡输入 等效输入噪声 <50uV 采样率 96kHz 信噪比 >100dB，20Hz-20kHz 共模抑制比 >60dB 内部通道串音 <-85dB 模/数和数/模转换 24bit PCM DSP处理： 参数均衡器 每输入/输出通道6段参数均衡 延时器 每输入/输出通道1000毫秒 分频器 Butterworth, Bessel, Linkwitz-Riley, 6, 12, 18, 24, 36, 48dB/octave 处理延时 4.5ms 外形尺寸（宽x高x深） 483 x 45 x 240毫米 供电电源 50/60Hz，90-240伏交流电 消耗功率 <20瓦 净重 DIR-240/DIR-360：3.2公斤 DIR-480：3.5公斤 | 台 | 1
11 | 均衡器 | DBX | 1231V | 2*31段 均衡器,3-U | 台 | 1
12 | 一拖一无线手持话筒 | SHURE | BLX24R/SM58 | 技术规格 每个频段可兼容的系统数量: 12 自动设置功能: 频道/组扫描 音频参考压缩扩展: 是 天线: 1/4波长天线 天线选项: 是 PC控制: 否 机架部件: 已包含 外壳: 模塑ABS 接收机显示屏: 多功能LCD + LED 电池，供电时间: 碱性电池：14小时 环境: KTV，酒吧，会议中心，酒店，教堂，学校 更多技术规格 SM58®话筒配备BLX2手持式发射机 音频输入电平 增益位置 0dB -20 dBV 最大值 增益位置 -10dB -10 dBV 最大值 增益调节范围 10 dB 射频发射机输出 10 mW, 典型 根据地区不同有所差别 外观尺寸 224 mm X 53 mm 直径 (8 7/8 X 2 1/8 英寸) 重量 218 克 (7.7 oz.) (无电池) 外壳 ABS 铸模 电源要求 2 LR6 五号电池, 1.5 伏, 碱性电池 电池使用时间 最大 14 小时 (碱性电池) BLX4R 半机架接收机 输出阻抗 XLR接口：200 Ω 6.35毫米（1/4英寸）接口：50 Ω 音频输出电平 参考值：±33 kHz偏差，1 kHz音调 XLR接口：–20.5 dBV（连接至100 kΩ负载） 6.35毫米（1/4英寸）接口：-13 dBV（连接至100 kΩ负载） 射频灵敏度 -105 dBm，12 dB信噪比（典型值） 镜频抑制 >50 dB（典型值） 尺寸 50 mm X 198 mm X 163 mm（高 x 宽 x 深） 重量 998 克（2.2磅） 外壳 模塑ABS 电源要求 12–15 V DC @ 260 mA（BLX88，320 mA），由外部电源供电（正极） | 套 | 4
13 | 一拖一无线领夹话筒 | SHURE | BLX14R/93 | BLX1腰包式发射机: 用于舒尔领夹式、头戴式、耳戴式、乐器话筒和吉他线缆的TQG连接 触式开关 26dB可调增益范围 轻质耐用结构 BLX4R半机架接收机: 一键式QuickScan频率选择可快速查找最佳开放频率（在干扰情况下） 每个频带多达12个兼容系统（视区域而定） XLR和¼英寸输出接口 微处理器控制的内部天线分集 双色音频状态LED指示灯 绿色：正常音频电平 红色：过高音频电平（过载/衰减） 可调节的输出电平 可拆卸的天线令天线分布更快速 显示详细射频和音频计量 包括机架支架 技术规格 每个频段可兼容的系统数量: 12 自动设置功能: 频道/组扫描 音频参考压缩扩展: 是 天线: 1/4波长天线 天线选项: 是 PC控制: 否 机架部件: 已包含 外壳: 模塑ABS 接收机显示屏: 多功能LCD + LED 电池，供电时间: 碱性电池：14小时 | 套 | 4
14 | 天线分配器 | SHURE | UA844SWB-LC | 载波频率范围 ：470-952兆赫 分布式RF输出电平（增益） ：-0.5至3分贝，1分贝典型，从天线输入（未使用的端口终止 50Ω） 输出接口隔离 ：30分贝， 典型三阶截点（3 OIP） ：21 dBm的典型 直流输入电压 ：14至18伏直流 直流输出电压 ：14至18 VDC，4个连接器 最大供电电流为直流输出 ：1.5安培 直流电压天线 ：12伏直流 阻抗 ：50Ω RF输入/输出天线连接器类型 ：BNC 工作温度范围 ：-7°C至49°C（20°至120°F） 外形尺寸 ：44.5毫米高x482.6毫米宽x171.5毫米D（1.75×19×6.75英寸） 净重 ：1.62千克（3.6磅） | 台 | 2
15 | 话筒天线 | SHURE | UA874WB | Shure UA874 采用对数周期偶极振子阵列，能够在面向所需的覆盖区域时提供最佳接收效果。集成式放大器具有四个增益设置，用于补偿不同级别的同轴线缆信号损失。可将 UA874 固定在话筒支架上，也可将其悬挂在天花板上，或者使用集成式可旋转支架固定在墙壁上。 射频频率范围 UA874US: 470-698 MHz UA874WB: 470-900 MHz 功能 低噪声信号放大器能够补偿同轴缆线的插入损失 可与舒尔无线接收机和天线分配系统兼容，能够提供 10–15 伏直流偏压 可将带有螺纹的集成式支架轻松地固定到话筒支架上 四档位增益选择开关 舒尔的高质量、高可靠性和耐用性 更多技术规格 接头类型: BNC, 插孔 阻抗: 50 Ω 电源要求: 来自同轴连接的 10 至 15 伏直流偏移, 75 mA 接收模式(3 dB 波束宽度): 70 角度 三阶过载交截点 (OIP3): >30 dBm 天线增益 (在轴): 7.5 dBi 信号增益 ±1 dB: 可切换 Active: +12 dB, +6 dB Passive: 0 dB, -6 dB 射频信号过强指示灯阈值: -5 dBm 外观尺寸: 316 毫米 x 359 毫米 x 36 毫米 (高度 x 宽度 x 深度) 重量: 317 克 (11.2 盎司) | 只 | 4
16 | 电源时序器 | 声准 | 1018B | 8路电源时序器 | 台 | 4
17 | 音响线 | 高强信 |  | 2*3.0 | 米 | 600
18 | 线阵音箱田字架 |  |  | 配套 | 副 | 4
19 | 航空机柜 |  |  | 16U加厚防滑防震两开门双支撑 | 台 | 1
20 | 网络机柜 |  |  | 32U | 台 | 1
21 | 线材/接插件 |  |  | 信号线，音频线等接插件 | 批 | 1
22 | 合计 | [6 empty] | 0
二、舞台灯光系统
1 | 230W光束灯 | KELEK | KA054 | 国际标准DMX512信号控制。 ·灯泡：欧司朗投影灯泡 功率：300W 光通量为59500lm，色温5600-8000K。 ·颜色盘:14+1个色片组成， ·图案盘:17+1个图案效果。 可更换图案盘，高速摆动效果，一个雾化，一个八棱镜，可正反方向旋转 并具有棱镜定位功能。调焦，液晶显示屏。 ·采用光电复位系统，当偶然发生误动后，可自动检索复位。 光学器件：组合式透镜，变焦0-3.9度， 电子聚焦20米处 水平扫描：540度（16bit精度扫描） 垂直扫描：280度（16bit精度扫描） 尺寸：410mm*310mm*490mm 包装尺寸：465mm*380mm*550mm 净重：17Kg 毛重：19.8Kg | 台 | 4
2 | 成像灯 | KELEK | YJ014 | 电压/频率：220-240V/50-60Hz 功率：800W 光源：750W 灯泡G9.5 色温：3200K 最高表面温度:＜200℃ 最高环境温度:＜40℃ 最小间隔距离:0.4米 最小照射距离:1.5米 净重：5.7KG 毛重：7KG 产品尺寸：170mm*185mm*600mm | 台 | 45
3 | 100WLED影视帕灯 | KELEK | KE153 | 光源：100W LED进口灯珠 总功率：140W 透镜角度：60° 频闪：1-10次/每秒 模式：DMX512，自走、主从 通道：6个DMX通道 操作非常简单，人性化设计，调光无闪烁、抖动现象等。可适应摄影，照相、电视台等对灯光要求严格的场合。 尺寸：21.5*21.5*31CM 净重：3KG | 台 | 12
4 | 8路信号放大器 | KELEK | KK013A | 电压：220v 信号：DMX512国际标准控制信号一进八出，采用采用最新光电隔离技术，达到国际先进水平，输入输出每路都是采用独立的变压器供电 功能：DMX信号转接和放大功能 适用3针或5针插头 净重：1.6Kg 毛重：1.8Kg 产品尺寸：480*60*130mm 包装尺寸：530*150*130mm | 台 | 1
5 | 12*4KW直通箱 | KELEK | YK018B | 供电：三相五线制AC380V±10％，频率50Hz±5％. 额定功率：12路×4KW; 每路两个10A插头，可适用于任何负载. 过载与短路双重保护高分断空气开关.输入端子或160A康尼插。 A.B.C三相工作指示灯. 设两脚和三脚万能备用插座方便使用 可直接接入舞台4KW常规灯具12只或4KW电脑摇头灯12只；12路单独控制. 产品尺寸：520*490*150mm 包装尺寸： 580x 550 x 150mm 净重：12.7 毛量： 14.5Kg | 台 | 2
6 | 2010珍珠控台 | KELEK | YK001 | 可用U盘及软驱输灯库 DMX512/1990标准，2048个DMX控制通道 四个光电隔离独立驱动信号输出端口。可抗2000Vrms电气冲击。 独立电源独立信号。 可以控制40通道最多240台电脑灯和240路调光 320x240大屏幕显示所有操作和变化及输出 可以存储450个程序 旋钮有不同的时间可调。X/Y控制自然顺滑 现场可以拷贝通道项目清单 独立系统锁功能，有效防止错误操作 内置世界知名灯库使用更方便 机内固化多种特效程序，有效支持现场变幻特效 USB存储器，可以有效保存现场数据 。 可容纳:3000种以上灯库文件;100多个表演文件; 内置高性能绿色开关电源，90V-250V电压适应范围，符合全世界各国电源要求（定制） 14、音频输入连接器：XLR-D3Fx2 产品尺寸：770x590x160mm 包装尺寸：830x680x300mm(航空箱） 净重： 21Kg 毛重：37Kg | 台 | 1
7 | 专业大灯钩 |  |  |  | 个 | 48
8 | 电源线 |  |  | 4*4平方电缆线 | 米 | 300
9 | 信号线 | 高强信 |  |  | 米 | 300
10 | 网络机柜 |  |  | 12U | 台 | 1
11 | 穿线管 |  |  |  | 批 | 1
12 | 舞台桁架 |  |  |  | 米 | 60
13 | 合计 | [6 empty] | 0
1 | 设备总计 | [6 empty] | 788000