## AV系统集成
分项报价表
2段2层宴会厅
项目 | 品牌 | 型号 | 技术参数 | 原产地 | 数量 | 单位 | 单价 | 总数
顯示 DISPLAY
P4LED全彩显示屏 | DYNE | P4 | 可视面积6.5m*4m,发光单元点间距：4mm；单点像素：1R1G1B；灰度等级256级；最佳视角：水平120度、垂直80度；亮度1200cd/m2；刷新频率400Hz；换帧频率60Hz；驱动方式：动态扫描恒流；寿命：10万小时； | 中国 | 56 | ㎡
信号发送接收系统 | 诺瓦 |  |  | 中国 | 56 | ㎡
LED屏安装钢结构 |  | 定制 |  | 中国 | 56 | ㎡
高清投影机 | 松下 | PT-FDZ97C | 单片DLP投影机 亮度：8500流明 分辨率：1920*1200 对比度：10000:1 价格135000元 | 日本 | 2 | 台
高清投影机 | 松下 | PT-FRZ570C | 单片DLP激光投影机 亮度：5400流明 分辨率：1920*1200 对比度：20000:1 | 日本 | 2 | 台
200寸投影幕 | 美视 | SKYSHOW 200“ | 自带卷扬系统电动幕 | 加拿大 | 2 | 张
150寸投影幕 | 美视 | 150“ | 太空/幻彩 白塑幕 | 加拿大 | 2 | 张
投映机电动升降台 | 力美 | B250 | 符合标准 | 中国 | 4 | 台
播控主机 | 联想 | 杨天 | i7、独显 | 美国 | 1 | 台
视频处理器 | 迈普视通 |  | DVI、HDMI、VGA、AV多格式多节目源无缝互切 | 美国 | 1 | 台
配电系统 | 正泰 |  | 国标 | 中国 | 1 | 批
HDMI高清矩阵切换器 | LBC | RUN1616H | 16进16出高清混合矩阵 | 中国 | 1 | 台
HDMI输入卡 | LBC | RUN-HDMI04 | 支持1920*1200以下任意分辨率，最高支持分辨率1080P/60Hz 4路HDMI高清信号输入，支持HDMI V1.3标准和HDCP标准 | 中国 | 3 | 块
HDMI输出卡 | LBC | RUN-HDMI04-O | 支持1920*1200以下任意分辨率，最高支持分辨率1080P/60Hz 4路HDMI高清信号输出，支持HDMI V1.3标准和HDCP标准 | 中国 | 2 | 块
微型双绞线 HDMI 和音频收发器 | LBC | RUN-HD70Tx/RUN-HD70Rx | 最大速率：10.2Gbps 最大时钟：300 MHZ 范围：2560x1600@60Hz or 4096x2160@30Hz，3840x2160@30 Hz，4K/UHD@60Hz 格式：RGB和YCbCr数字视频 标准1：DVI，HDMI 1.4、HDCP 2.2，cea-861e 数/信号类型：1 DVI-D（or HDMI） 连接器：2 DVI-I | 中国 | 10 | 对
高清摄像头 | FIONTU | HD20 | 信号系统：-1080i/59.94,1080i/50,1080p/29.97,1080p/25,720p/59.94,720p/50,NTSC,PAL 传感器：1/3英寸，CMOS， 总像素：220万，有效像素：207万 高清输出：HDMI BNC 遵循STMPTE 292M标准 镜头-20×，f4.42mm～88.5mm,F1.8～F2.8 数字变焦：16× 最低照度：0.5Lux@（F1.8，AGC ON） 快门-1s～1/10000s 信噪比-≥55dB 水平视场角：55.2°～3.2° 垂直视场角：42.1°～2.4° 视频编码标准：H.264/MJPEG/JPEG 视频编码码率：32Kbps-16Mbps 存储功能：支持TF卡（32G） | 中国 | 3 | 只
DVD 播放机 | Pioneer | DV-310 | 产品类别：DVD播放机 视频特性：双制式纯影院逐行扫描（PAL/NTSC）108MHz/12-bit视频数/模转换器，视频调整，放大功能 音频特性：96kHz/24-bit 产品功耗：11W | 日本 | 2 | 台
液晶监视器 | PHILIPS | 24PFF3661 | 24寸液晶 | 中国 | 3 | 台
数字硬盘录像机 | 大华 |  |  | 日本 | 1 | 台
AV 影音面板 | Leemc |  |  | 中国 | 4 | 个
SUB TOTAL | [7 empty] | 0
音頻 AUDIO
领夹无线话筒 | AT | ATW-3110/838 | UHF分集式领夹无线话筒 ATW-R3100b分集式无线接收机， ATW-T310b分集式无线发射机， | 日本 | 4 | 套
手持无线话筒 | AT | ATW-3141 | 工作频率：最少频率间隔：25 kHz；调制方法：FM 调频；额定频偏：±35 kHz； | 日本 | 4 | 套
无线话筒接收系统 | AT | DA49 | 带宽：440～900MHz；增益：+6dB；指向范围：椭圆型90度指向性；类型：无源偶极；接口：BNC | 日本 | 2 | 台
无线天线 | AT | ATW-A49 | 带宽：440～900MHz；增益：+6dB；指向范围：椭圆型90度指向性；类型：无源偶极；接口：BNC | 日本 | 2 | 支
现场主扩数字调音台 | YAMAHA | TF5 | 33个马达推子（32通道+1主控） 48条输入混音通道（40单声道+2立体声+2返送通道） 20个AUX（8单声道+6立体声）+立体声+子母线 8个带有Roll-out的DCA编组 32个模拟XLR/TRS混合麦克风/线路输入+2个模拟RCA立体声线路输入 16个模拟XLR输出 34×34 USB2.0数字录音/回放 + 2×2 录音/回放通过USB存储设备 1个支持NY64-D音频介面卡的扩展槽 | 日本 | 1 | 台
备用调音台 | YAMAHA | MG16UX | 小型数字调音台 16个推子，5条母线，3段参量均衡，HPF功能，每通道压限，内置数字效果 | 日本 | 1 | 台
音乐播放计算机 | ThinkPad | T450（20BVA03NCD） | i7-5500U 8G 16GSSD+1TB 1G独显 Win10 | 中国 | 1 | 台
计算机外置音频接口 | RME | Babyface Pro | 计算机外置数字音频接口 12输入和12输出通道 4 x 模拟输入(话筒、线路、乐器) 4 x 模拟输出 (2 x XLR, 2 x Phones) 1 x ADAT I/O或1 x SPDIF I/O光纤 1 x MIDI I/O 1 x USB 2.0 (兼容USB 3) | 德国 | 1 | 台
数字音频处理器 | APEX | Intelli X²48 | 数字音频处理器，4入8出，192kHz采样率 | 比利时 | 2 | 台
主扩扬声器 | ADAMSON | S10 | 2分频，线阵列全频扬声器 频响范围(±3 dB)：60 Hz - 18 kHz 指向性(-6 dB) H x V：110° x 10° 最大声压级（SPL）：141.3 dB 阻抗： LF 8Ω HF 8Ω 功率 (AES / Peak)：LF 2x 350 / 2x 1400 W HF 160 / 640 W | 加拿大 | 8 | 只
低音扬声器 | ADAMSON | S119 | 低音扬声器 频响范围(±3 dB)：30 Hz - 80 Hz 最大声压级（SPL）：138 dB 阻抗：8Ω 功率 (AES / Peak)：1200 / 4800 W | 加拿大 | 4 | 只
中置音箱 | ADAMSON | P12 | 2分频，全频扬声器 频响范围(±3 dB)：60 Hz - 18 kHz 指向性(-6 dB) H x V：60°x 40° 最大声压级（SPL）：132.5 dB 阻抗：8 Ω 功率 (AES / Peak)：610 / 2440 W | 加拿大 | 2 | 只
补声音箱 | ADAMSON | P15 | 2分频，全频扬声器 频响范围(±3 dB)：55 Hz - 18 kHz 指向性(-6 dB) H x V：60°x 40° 最大声压级（SPL）：132.5 dB 阻抗：8 Ω 功率 (AES / Peak)：610 / 2440 W | 加拿大 | 4 | 只
舞台固定返听扬声器 | ADAMSON | PC12 | 2分频，同轴扬声器 频响范围(±3 dB)：64 Hz - 18 kHz 指向性(-6 dB) H x V：60°x 40° 最大声压级（SPL）：133 dB 阻抗：8 Ω1720 W | 葡萄牙 | 2 | 只
舞台流动返听扬声器 | ADAMSON | P12 | 2分频，全频扬声器 频响范围(±3 dB)：60 Hz - 18 kHz 指向性(-6 dB) H x V：60°x 40° 最大声压级（SPL）：132.5 dB 阻抗：8 Ω 功率 (AES / Peak)：610 / 2440 W | 加拿大 | 4 | 只
主扩声音箱功放 | LAB | FP10000Q | 4通道功率放大器 4*(1300W8Ω，2300W4Ω，2500W2Ω) 高度：2U 重量：13.5kg | 瑞典 | 2 | 只
补声音箱功放 | LAB | FP10000Q | 4通道功率放大器 4*(1300W8Ω，2300W4Ω，2500W2Ω) 高度：2U 重量：13.5kg | 瑞典 | 1 | 只
返听和中置音箱功放 | LAB | FP10000Q | 4通道功率放大器 4*(1300W8Ω，2300W4Ω，2500W2Ω) 高度：2U 重量：13.5kg | 瑞典 | 2 | 只
线阵扬声器专用吊架 | ADAMSON | S-Series Support Frame | 符合标准 | 加拿大 | 2 | 套
电动葫芦 | movecat | BGV D8 | 1T8m | 德国 | 4 | 台
葫芦控制器 |  |  | 2路 | 中国 | 1 | 套
音频跳线盘 | Switchcraft | MT48FN | 24通路跳线板 深度：5.3 in 高度（机架数）：1.75 in (1 Rack Units) 位置/触点数量：48 | 美国 | 2 | 只
音频地插盒 | 定制 |  | 定制 | 中国 | 4 | 只
音箱接线盒 | 定制 |  | 定制 | 中国 | 15 | 只
音箱支架 | SOUNDKING |  | 符合国标 | 中国 | 4 | 只
立地话筒架 | SOUNDKING |  | 符合国标 | 中国 | 4 | 只
HUB交换器 | H3C | S1224 | IEEE802.3 10BASE-T以太网 IEEE802.3u 100BASE-TX快速以太网 IEEE802.3ab 1000Base-T 千兆以太网 ANSI/IEEE 802.3 NWay自动协商 IEEE802.3x流控 连接器类型：RJ-45 24个10/100/1000M自适应以太网端口 支持半双工、全双工、自协商工作模式 支持MDI/MDIX自适应 交换容量：48Gbps 转发能力：35.7Mpps | 中国 | 1 | 只
SUB TOTAL | [7 empty] | 0
舞台灯光 Lights
LED成像灯 | 德晟 | VIKY-200W | 灯珠：COB集成，200W白光； 功率：250W； 色温：3200K/5600K； 显色指数：≥85Ra或≥95Ra； 电子调光：0-100%线性调光； 出光角度：19°26°36°50°可选； 防护等级：IP20。 | 中国 | 16 | 台
LED聚光灯 | 德晟 | EPS-3544 | 功率165W；灯珠：3W*54PCS(12R+12G+12B+18W);角度：8° 15° 25°45°可选；防护IP67 | 中国 | 18 | 台
LED摇头染色灯 | 德晟 | MS-3108Z4 | 灯珠：108pcs3wled 功率：400W； 色温：3200K/5600K； 显色指数：≥85Ra或≥95Ra； 电子调光：0-100%线性调光； 出光角度：7--50°可选； 操作模式：DMX模式，主从模式， DMX通道：7/9/11/14通道 重量：9kg 颜色：RGBW 防护等级：IP20。 | 中国 | 32 | 台
多功能光束电脑灯 | 德晟 | MH-230 | 灯珠：philipsMSDplatinum 7R 功率：400W； 色温：8000K 显色指数：≥85Ra或≥95Ra； 电子调光：0-100%线性调光； 出光角度：0--4°可选； 防护等级：IP20。 漂亮的点阵显示，四个轻触开关。 颜色盘：一个颜色盘，每个颜色盘由14个色片+白光组成。 图案轮：17个图案+白光效果 效果轮：一个可旋转的八棱镜，雾化功能。水平540度，垂直240度旋转，自动拉回。机械频闪和可调速频闪效果。 DMX通道：16/20通道 | 中国 | 16 | 台
追光灯 | 飞达 | PH1200 | 光源： MSR1200 W/G22 灯泡 色温： 5600K 焦距调节： 9º~ 16º 尺寸： 1270*240*305 mm/1010*240*305 mm 重量： 15.5kg/13.5kg (不含灯架和换色器) | 中国 | 2 | 台
烟雾机 | DJPOWER | H-6 | 功率 1500W 预热时间 4min 烟量输出 20000cuft/min 耗油量（min/L） 10min/L 最大喷射距离 6m | 中国 | 2 | 台
泡泡机 | DJPOWER | POPO-1000 | 功率 60W 泡泡最大高度 4m 泡泡最远距离 8m 耗油量 100min/L | 中国 | 2 | 台
雪花机 | DJPOWER | S-5 | 功率 300W 雪花最大高度 5m 雪花最远距离 7m 雪花覆盖面积 15㎡（机器放置在地面45°） 雪花覆盖面积 30㎡（机器吊挂5m高45°） 噪音 ≥10M，62db 耗油量 16.7min/L | 中国 | 2 | 台
电脑灯光控制台 | YUNPENG | Pearl 2010 | 2048个通道,可控240台独立地址码的电脑灯,内置闪存驱动器可容纳：- 3000个灯库- 100多个演出程序-外置移动储存卡配置时的选灯方法升级,剧场和重放功能图形发生器15个重放键控制450个场景、程序或剧目。 | 中国 | 2 | 台
DMX512信号放大器 |  |  | 8路DMX512信号放大 | 中国 | 3 | 台
SUB TOTAL | [7 empty] | 0
控制／其他 CONTROL/MISC
控制主机及配件 | AMX | NX-4200 | 超快1600MIPS处理器 1GB板载RAM 1M非易失内存 8GB SDHC闪存 1RU机箱高度 2个AXlink接口 1 10/100 LAN接口 4 10/100 ICSLan接口，带PoE 4 PoE接口 8数字I/O端口 2个RS232/422/485端口 6个RS232-只支持RS232 8路IR/串行输出端口 8路继电器端口 | 美国 | 1 | 套
无线触摸屏 | APPLE | IPAD | 品牌: Apple/苹果 屏幕尺寸: 9.7英寸 存储容量: 32GB 操作系统: iOS 内存容量: 2GB | 美国 | 1 | 台
无线触摸屏适配套件 | AMX | TPC-IPAD | 只能用于1个IPAD授权许可使用TPControl控制软件来控制AMX中控系统。 | 美国 | 1 | 套
有线触摸屏 | AMX | MSD-701 | 1.7" Modero S 系列墙面安装式宽萤幕触摸屏 2.显示屏类型：TFT 有源矩阵彩色LCD，采用边缘切换（FFS）- 宽视角技术 3.显示屏尺寸（WH）：7.3"*4.8"（186*122 mm），对角线长8.8"（222 mm） 4.分辨率：1024x600 宽高比：16:9 5.亮度：400 cd/m2 对比度： 800:1 6.颜色深度：16.7M 色 背光：LED 7.触摸覆盖：电阻式触摸屏 8.512M内存和4G闪存 。超宽视角视角：上下和左右178度 | 美国 | 2 | 台
8路强电控制器 | synthesize | LC-REL8 | 6路20A、2路30A常开,可外部手控，RS232接口、高可靠继电器 | 美国 | 4 | 台
红外线发射电缆（两根） | AMX | CC-NIRC | Netlinx红外线发射电缆 | 中国 | 1 | 套
串口网络扩展器 | AMX | EXB-COM2 | 1.2路串口网络扩展器，PoE供电，通过网口控制。（注：可选） 2.提供1个RS-232/422/485数据控制端口和1个RS232接口。 3.前置面板反馈；数据1-2：支持XON/XOFF和CTS/RTS，300-115,200波特率； 4.状态：(每通道两个LED)绿色LED为数据发送，RTS、黄色LED为数据接收，CTS、绿色ICSLAN状态LED； | 美国 | 1 | 台
专业设备柜 | TUTOM | 42U | 符合国家标准 | 中国 | 2 | 台
视听控制软件编程 | AMX | AMX | 定制中控和IPAD编程 | 美国 | 1 | 套
SUB TOTAL | [7 empty] | 0
費用一覽 COST SUMMARY
显示系統 | [7 empty] | 0
音頻系統 | [7 empty] | 0
灯光系統 | [7 empty] | 0
控制系統 | [7 empty] | 0
管线材料费
[5 empty] | Total: |  |  | 4200000