## 运动场总方案
YYAUDIO LA线阵系列方案
序号 | 设备名称 | 品牌 | 型号 | 技术参数 | 单位 | 数量 | 单价 | 小计 | 类似图
一、体育馆扩声
1 | 双8寸线阵音箱 | YYAUDIO | LA208 | 频率响应 60Hz-18kHz 单元组成 2×8"(200mm)/2" voice coil LF 1×1.4"(36mm)/3" voice coil HF 额定功率 300W RMS,1200W peak 灵敏度 98dB 1watt/1 metre 声压级 124 dB continuous,130 dB peak 额定阻抗 8 ohms nominal 指向性 Horizontal coverage：120°Vertical coverage：Varies,depending on array length and configuration 分频点 800Hz, 2kHz passive 输入方式 2×Speakon NL4 包装尺寸 770mm×480mm×840mm(Flight case/Pair) 515mm×350mm×890mm 净重 31.4 kg/pc | 只 | 24 | 9340 | 224160
2 | 音箱吊架 |  | 田子架 | 配套 | 只 | 4 | 600 | 2400
3 | 单18寸线阵低音音箱 | YYAUDIO | LA118S | 频率响应 40Hz-300Hz 单元组成 1×18"(460mm)/4"voice coil LF 额定功率 600W RMS,2400W peak 灵敏度 99dB 1watt/1 metre 声压级 127 dB continuous,133 dB peak 额定阻抗 8 ohms nominal 输入方式 2×Speakon NL4 包装尺寸 860m×745mm×750mm(Flight case/pc) 890mm×780mm×630mm 净重 57 kg/pc 毛重 93 kg/(Flight case/pc) 63.8 kg/pc | 只 | 2 | 8970 | 17940
4 | 4通道后级功放 | YYAUDIO | G44000 | 4Ω：4*1650W;8Ω:4*1000W;16Ω4*500W.频率响应：+/-0.1db,10HZ+34KHZ;信噪比：>112dB；输入增益：23、26、29、32、35、38、41、44dB；输入接口：3-Pin XLR;输出连接端口：Neutrik Speakon;电源输入/频率：220V 50/60HZ 重量：11KG；可单声道、AB/CD混合声，AB/CD桥接，；输出限幅可调更好的保护音箱； | 台 | 4 | 24650 | 98600
5 | 16路调音台 | SOUNDCRAFT | FX16II | 声艺 FX16 II，16组话筒线路输入，专利设计的UltraMic前置放大器，内置广播级的Lexicon莱思康效果器，双效果，可编程，可修改参数，16组直接输出，可选择推子前或后，用作多轨录音或效果送出，3段英国风味的均衡器，中频可选项，18dB的高通滤波器，4组母线，4组立体声输入，100mm专业推子，48幻像供电，通道输入、编组和主输出都设有插入点，独立音量控制的单声道输出，接线通盘可以改变位置，配合不同的安装方式，可以安装在19"机柜。 | 台 | 1 | 5635 | 5635
6 | 音频处理器 | SABINE | DIR360 | 产品特点： 输入／输出： 输入 2/3/4路平衡输入 输出 4/6/8路平衡输出 输入阻抗 10k欧姆 输出阻抗 47欧姆 最大输入电平 +20dBu 最大输出电平 +20dBu 系统性能： 频率响应 15Hz-20kHz，<-0.25dB 动态范围 >108dB，22Hz-22kHz不计权 总谐波失真+噪声 <0.008%，20Hz-20kHz@+10dBu 平衡输入 <0.0015%，1kHz@+10dBu 平衡输入 等效输入噪声 <50uV 采样率 96kHz 信噪比 >100dB，20Hz-20kHz 共模抑制比 >60dB 内部通道串音 <-85dB 模/数和数/模转换 24bit PCM DSP处理： 参数均衡器 每输入/输出通道6段参数均衡 延时器 每输入/输出通道1000毫秒 分频器 Butterworth, Bessel, Linkwitz-Riley, 6, 12, 18, 24, 36, 48dB/octave 处理延时 4.5ms 外形尺寸（宽x高x深） 483 x 45 x 240毫米 供电电源 50/60Hz，90-240伏交流电 消耗功率 <20瓦 净重 DIR-240/DIR-360：3.2公斤 DIR-480：3.5公斤 | 台 | 2 | 3840 | 7680
7 | 反馈抑制器 | DBX | AFS2 | 先进的afs2反馈抑制处理器已经完全重新设计，以最佳的销售afs224基础并把它的下一级。现在的afs2提供了高度直观的向导功能，所有的猜测，建立任何房间。的afs2还集成了一个完全重新设计的先进的反馈抑制模块。最好的是，现在的afs2为用户提供了一个完整的LCD显示设置和监测。 以其强大的afs2 DSP模块，提供了所有的处理和控制的必要性和现场安装使用。十、十二滤波反馈消除处理器的事实上的标准，但afs2提供专用的反馈抑制处理器，提供高达24的过滤器和过滤器QS每通道达1／80倍频程。为了实现这些惊人的数字，利用改进AFS技术以前只在产品上的保级线已可使它在这个独立的处理器。除了反馈抑制滤波器提供了大量的afs2，还提供了可选模式，有源滤波的电梯，和类型的过滤，这些都是容易通过直观的用户界面面板。 消除反馈，而不失你的声音的完整性 24过滤器每通道的dbx afs2反馈抑制器是足够灵活，在繁忙的混合战斗可怕的反馈，而不降低您的整体健康。每个过滤器可以有一个带宽窄为1／80倍频，这意味着问题的频率被难以置信的精确度。方便的预置的语音，语音/音乐，音乐使它更容易预见的afs2程序材料和透明地做工作。 保护个人的MIC，团体，甚至你的充分混合 整合，afs2任何现场声音的装置很容易，你是否想保护一对麻烦的渠道或整个组合。连接afs2个别通道插入保证MIC不会反馈。把它放在组插入保护整个仪器部分。或连接到你的主afs2混合插入或你的混频器和放大器之间的斗争在整个阶段反馈。无论你是混合监视器或FOH，你会很高兴你在台有dbx afs2。 dbx afs2先进的反馈抑制处理器的特点： 双通道反馈抑制 先进的AFS算法响应更快，比上一代更透明 在任何一个房间里，由于向导设置模式，设置快捷方便 易于管理，由于其明确的前面板显示和计量 在任何应用程序中，预先设定的语音、语音/音乐和音乐的预设模式 只是说没有反馈，与DBX afs2！ 技术规格 渠道数2 过滤器数量24 输入：2 x 2 x 1 / 4 XLR，” 输出2 x 2 x 1 / 4 XLR，” 1U机架空间 高度1.75 深度5.75 宽度19 体重4.5磅。 | 台 | 1 | 4200 | 4200
8 | 效果器 | LEXICON | MX400 | X400双路立体声/环绕声混响效果器 四进四出环绕声混响效果器适用于演播室和现场演出 Lexicon效果处理的完美音质，在过去的25年间，已经成为人们喜爱和争相仿效的对象。凭着Lexicon专利的“LexiChipTM”的支持，MPX550是一台具有专业性能的处理器，其令人惊喜的价格，使每位艺术家也能拥有“Lexicon”的声音。该处理器具备24比特双通处理功能，240个经典的真正立体声程序，24比特A／D和D／A转换器(工作于44.1或48kHz)，平衡式的模拟I／O(XLR和1/4“TRS形式)，S/PDIF数字I/O内置的通用型开关电源和直观的MIDI应用功能，MPX550竖立起该产品价位的新标准。分离式立体声、双通道操作使得MPX500可以当作两个完全独立的立体声处理器。 操作方便及物美价廉的完美组合，使得具有一流质量和性能的MPX550一鸣惊人-质量不折不扣，绝对是您所希望的Lexicon音质。 MX400技术规格 模拟音频输入： 连接器：4个1/4”TRS平衡或不平衡连接端口 阻 抗：平衡连接50kΩ；不平衡连接25kΩ 输入电平：普通正常值+4dBu，最大值为+24dBu，48kHz或44.1kHz A/D变换：24bit，48kHz，128x过取样 模拟音频输出： 连接器：4个1/4”TRS平衡或不平衡连接端口 阻 抗：平衡连接2kΩ；不平衡连接1kΩ 输出电平：正常值为+4dBu或-10dBV（软件可用） 最大值为24dBu，48kHz或44.1kHz D/A变换：24bit，48kHz，128x过取样 模拟音频信号特性： 频响特性：10Hz - 20kHz，+0dB/-0.5d 总谐波失真+噪声：小于0.0019%，10Hz - 20kHz 信号动态范围：大于109dB（A计权） 通道间串音：典型＜-80dB，20Hz - 20kHz 数字信号输入和输出： 连接器：双RCA（S/PDIF） 数据格式：S/PDIF 24bit 取样率：44.1kHz或48kHz 数据处理：3.7ms @ 48kHz 频响特性：10Hz - 22kHz±0.5dB @ 48kHz 控制接口： USB：MX-EDIT Editor/Librarian和VST/Audio Units plug-ins为USB1.0 MIDI：5针DIN输入/输出 脚踏开关：1/4”插口 其他特性： 电 源：117V或230V交流，18w 体积（宽/高/深）：483×44×185mm | 台 | 1 | 3100 | 3100
9 | 一拖二无线手持话筒 | JTS | US902D | 预设16个频道 锁相环回路设计. 自动选讯功能使接收断讯降到最低. 内建式静音及音码锁定回路可抑制干扰 . 提供"功能锁定"之设计. 液晶显示 提供平衡式&非平衡式 6.3mm 输出座. 可调整的天线，增进接收讯号之功能. 1U金属机壳设计. 规格参数： 频率震荡模式 锁相环回路 载波频率范围 502 ~ 960MHz 讯号杂讯比 > 105dB 总失真率 <0.6%@1KHz 功能显示方式 液晶显示器 功能显示内容 频率，天线 A/B，静音，声频/射频 控制方式 ON/OFF, 频率上/下，频率扫描，音码锁定，声频 音频输出准位 -12 dB 音频输出阻抗 600Ω 静音方式 静音及音码锁定回路 电源供应 12-18VDC，600mA 输出插头型式 2 个平衡式XLR接头 1 个非平衡式 Φ6.3mm 接头 尺寸(m/m) 420mm(宽) * 45mm(高) * 232mm(长) | 套 | 3 | 2430 | 7290
10 | 无线会议话筒 | 安度 | R4/pro44 | 接收天线 后置分离式设计 预设频率数 第1-6群组各预设8个无条件限制的互不干扰频率，第7-10群组各预设16个互不干扰频率，共预设12频率组合。最后第11群组是使用者自行设定及储存偏好的8个频率。 振荡模式 PLL电路，频率稳定≤±0.005%(-10~0°C) 实用灵敏度 输入10dBV时，S/N>80Db 综合T.H.D. <0.5%@1KHz 综合频率响应 50Hz~18KHz 静音控制模式 音码及噪声锁定 双重静音控制 音量输出 各频道具有音控制器个别调整音量 最大输出电压 两段切换：line及Mic 电源供应 外加AC电源供应器，12~15VDC，1A 尺寸 420(宽)×44(高)×180(深)mm 重量 约1.4kg 搭配发射器 ACT-30T 备注 1、稳中有降项规格若有误差，以实际产品为依据。 2、载波频率范围、最大偏移度等以各国电波法规为依据 | 套 | 1 | 4600 | 4600
11 | 电源时序器 | 声准 | 1018B | 8路电源时序器 | 台 | 2 | 650 | 1300
12 | 音响线 | 高强信 |  | 2*3.0 | 卷 | 8 | 500 | 4000
13 | 机柜 |  |  | 22U加厚防滑防震两开门单支撑 | 台 | 1 | 950 | 950
14 | 线材/接插件 |  |  | 信号线，线管，音频线等接插件 | 批 | 1 | 2000 | 2000
合计 | [7 empty] | 670000