## EAW清单
序号 | 产品名称 | 品牌 | 型号 | 推荐品牌 | 产品参数 | 产地 | 数量 | 单位 | 单价 | 总价 | 图片
A、音箱及功放系统
1 | 看台线阵列扬声器 | EAW | JFL213 | EAW、Meyersound、YYAUDIO | 驱动单元：2X10"低频单元，3×0.75"高频单元； 频响范围：65Hz-20KHz； 指向角度：110°HX15°V； 灵敏度（全空间）：LF/HF 95dB,LF 96dB,HF 102dB; 最大声压级：LF 131dB，HF 130dB，LF/HF130dB； 功率：LF 800W/8Ω，HF 80W/16Ω，LF/HF 800W/8Ω； 驱动模式：可切换，双功放/被动式； | 美国 | 12 | 只
2 | 线阵列配套低音 | EAW | JFL118 | EAW、Meyersound、YYAUDIO | 驱动单元：1×18"低频单元； 频响范围：30Hz-150Hz； 指向性：360°H×360°V； 灵敏度：全空间94dB，半空间100dB； 最大声压级：全空间129dB，半空间135dB； 功率/阻抗：800W@8Ω； | 美国 | 4 | 只
3 | 比赛场地扬声器 | EAW | MK5366i | EAW、Meyersound、YYAUDIO | 驱动单元：1x15"低频单元，1x1.4"高频单元，可旋转号角； 频响范围：48Hz-17kHz（-10dB）； 指向角度：60H×60V； 灵敏度：全频98dB，低频98dB，高频105dB； 最大声压级：全频127/133dB,低频127/133dB,高频127/133dB； 功率/阻抗：全频800W/8Ω，低频800W/8Ω，高频150W/8Ω； 驱动模式：单路或双路功放驱动(采用数字信号处理)； | 美国 | 4 | 只
4 | 主席台返听扬声器 | YYAUDIO | YR12 | EAW、Meyersound、YYAUDIO | 频率响应 45Hz-18kHz 单元组成 1×12＂(300mm)/3＂voice coil LF 1×1＂(25mm) /1.7＂voice coil HF 额定功率 300W RMS,1200W peak 灵敏度 97dB 1watt/1 metre 声压级 122dB continuous,128 dB peak 额定阻抗 8 ohms nominal 指向性 90° 分频点 2.2kHz passive 输入方式 2×Speakon NL4 包装尺寸 540mm×465mm×620mm 净重 19 kg/pc | 中国 | 4 | 只
5 | 世界顶级开关电源功放（看台） | Powersoft | X4 DSP+DANTE | EAW、Powersoft、YYAUDIO | 先进的开关电源，4通道节能数字功放； 电源：普通的单相、双相、三相电源均可，PFC开关电源； 绿色音频功率（Green Audio Power®）技术可提升效率，将碳排 放和电力运营成本均降到最小； 功率：8欧姆每通道1600W，4欧姆每通道3000W，2欧姆每通道5200W； 峰值输出电压：175V； 峰值输出电流：75A； 输出通道数量:4个单声道，每个通道对可桥接； 输入通道数量：模拟 4 (4x XLR)，AES3 4 (2x XLR)，Dante™* 16 (2x RJ45)； 可远程控制开关机和监控工作状态； 内置DSP处理模块； DSP参数 模拟/数字转换器：24位96 kHz Tandem®结构，129 dB的动态范围-0.00056%的总谐波失真+噪声； 数字/模拟转换器：24位192 kHz Tandem®结构，121 dB的动态范围-0.00084%的总谐波失真+噪声； 采样率转换器：24位44.1到192 kHzTandem®结构，140dB的动态范围-0.0001%的总谐波失真+噪声； 延迟：4秒+200毫秒用于时间对准； 均衡器：升余弦，自定义FIR（有限脉冲响应），参数IIR（无限脉冲响应）：峰值、高/低搁架型、全通、带通、带阻、高/低通均衡； 分频器：线性相位（FIR）、混合（FIR-IIR）、Butterworth、Linkwitz-Riley、Bessel: 6 dB/oct至48 dB/oct (IIR)； 限幅器：TruePower™,电压有效值, 电流有效值,峰值限幅器； | 意大利 | 2 | 台
6 | 世界顶级开关电源功放（场地） | Powersoft | M30D | EAW、Powersoft、YYAUDIO | 先进的开关电源，专业改进型2通道数字功放； 功率：4欧姆2通道 1500W，8欧姆2通道900W，8欧姆桥接 3000W，70V2通道1200W，100V2通道1500W； 输入阻抗：10 KΩ平衡 ； 电压转换速率@8Ω：40V/μs 输入滤波器旁通； 输入灵敏度 @ 8Ω：2.13 V / 8.8 dBu； 阻尼系数：>5000 @ 100 Hz； 总谐波失真+噪音：≤0.07% @1/2全功率； 频率响应：10Hz-30KHz (+/-3dB)用于 1W @ 8Ω ； 信噪比：> 113 dBA (20-20K Hz A 加权) ； SMPTE 互调失真：≤0.07% @1/2全功率； DIM100 互调失真：typ. <0.005% (<0.02% @ >0.1 W)； 串扰：>70 dB @ 1 Khz ； 电源要求：AC 115/230V (±15%) 内部可切换, 50 Hz - 60 Hz / < 28 ARMS； | 意大利 | 2 | 台
7 | 2通道纯后级功放（返听） | YYAUDIO | UA2400 | EAW、Powersoft、YYAUDIO | 立体声功率:2×1200W,1KHz0.1 THD 4Ω:2×2000W , 桥按功率:3600W ,1KHz0.1 THD 4Ω:5800W, 信噪比:120db 转换率:80V/μS, 阻尼系数:620:1, 频响:+/-0.1db,20Hz+20KHZ | 中国 | 1 | 台
B、调音及处理
1 | 数字调音台 | Allen&Heath | GLD80 | MIDAS、DIGICO、Allen&Heath | 提供20个推子，4个层，80个独立的通道条并可定义名称、颜色及显示信息； 易于使用，访问迅速，模拟风格界面； dSNAKE 数字音频传输协议- Cat5网线可长达120米； 8.4英寸彩色触摸屏，用于图示浏览和设置； 48个输入通道，30个可分配的总线(辅助、 编组、矩阵、主混音、FX效果发送)，20路混音输出； 8个立体声RackFX 引擎，并且不占用物理通道，具有4段参数均衡； 所有输入上有着全部处理功能，包括微调，极性，高通滤波器，断点插入口，门限，4段参数均衡，压缩器和延时； 所有输出上有着全部处理功能，包括断点插入口，参数均衡，图示均衡，压缩器和延时； LR，LR+M(总和)，LR+M（总线），LCR主混音模式； USB立体声录音和播放； 16个DCA控制； 内置对讲接口，实时分析仪(RTA)和信号发生器； 网络输入/输出模块选项，用于主调音台/监听分离，多轨录音，连接至iLive或其它设备； MIDI 输入/输出； 支持iPad控制和电脑控制； 主音频机架上的监听端口用于连接到ME个人混音系统，同时兼容Aviom 高端话筒/线路前置放大器具有1dB的微调量； 混音和参数可快速复制，粘贴和复位； 存储库，场景(Scenes)和表演（Show）USB导出； 10个softkeys可自定义功能； 支持中文、英语、西班牙、韩语四种语言界面选择； 内置对应语言的快速入门手册和说明文件； | 英国 | 1 | 台
2 | 混音机架 | Allen&Heath | AR2412 | MIDAS、DIGICO、Allen&Heath | 24路XLR话筒或线路输入； 12路XLR线路输出； dSNAKE端口通过120米CAT5可连接调音台GLD-80、GLD112、QU16、QU24或AR0804； 网络音频监听口-用于个人监听系统ME-1并可兼容Aviom； 扩展音频端口，可扩展一台AR0804音频机架； | 英国 | 1 | 台
3 | 混音机架 | Allen&Heath | AR84 | MIDAS、DIGICO、Allen&Heath | 8路XLR话筒或线路输入； 4路XLR线路输出； | 英国 | 1 | 台
4 | 数字音频处理器 | EAW | UX8800 | EAW、Meyersound、L-ACOUSTICS | 4路模拟输入，8路模拟输出的数字音频处理器,有EAW扬声器专用的带Gunness Focusing™数字校正技术的预设供调用，提供预设和EAW工程师设计好的信号参数处理，这些参数是针对一些特别的扬声器和阵列音箱，处理器包括分频器、Gunness Focusing 均衡器、限幅器和其它设置的工作中: 频响范围：15 Hz to 22 kHz, +/-0.25 dB； 总谐波失真+噪声：<0.005%, 20 Hz至20 kHz, +10 dBu； 通道分离：80 dB, 20 Hz 至20 kHz； 动态范围：>114 dB, A计权, 模拟输入至模拟输出； 分辨率/采样：24bit,48KHz； 处理器：50 Mflop, 32 bit, 48kHz Sharc； 延时：3.13 ms； 通信：网络，控制软件。 | 美国 | 1 | 台
5 | 有源监听音箱 | Running Man | MR5mk3 | Running Man、YAMAHA、M-audio | 驱动单元：5.25寸低音单元，1寸丝膜球顶高音单元； 频率响应(-3dB)：57Hz-20kHz； 最大声压级108dB； 音乐功率：90瓦，A/B类放大； 低音功放功率60瓦，高频功放功率40瓦； 两个低音提升级别； 对高频的提升/削减； | 美国 | 2 | 只
6 | 监听耳机 | Sennheiser | HD201 | AKG、SHURE、Seenheiser | 换能原理：动圈，封闭 频率响应：21-18000Hz 阻抗：24欧 总谐波失真：小于0.7% 声压级：（@1KHz，1Vrms） 108db 重量：（不含导线） 约165克 连线：单边盘绕导线，3.5m立体声插座和1/4寸（6.3mm）适配器 | 德国 | 1 | 副
C、音源 | [9 empty] | 0
1 | 无线手持话筒 | Shure | SLX24/SM58 | AKG、SHURE、Seenheiser | 发射机类型: 手持式 • 尺寸规格: 254 x 51毫米 • 电池，供电时间: 2 节AA电池，> 8小时 • 重量: 290 g • 更多技术规格: • 音频输入电平: 位于-10dB位置时最大值为+2 dBV，位于0dB位置时最大值为-8 dBV • 增益调整范围： 10dB • 射频发射机输出： 最大值为30 mW（视各国适用的规定而定） • 尺寸（包含SM58拾音头）： 254 x 51毫米 直径 （10 x 2英寸） • 重量： 290克（10.2盎司），不含电池 • 外壳： 模塑PC/ABS把手和电池盖 • 电源： 2节AA碱性电池或充电电池 • 电池寿命： >8小时（碱性） | 美国 | 4 | 套
2 | 无线头戴话筒 | Shure | SLX14/PGA31 | AKG、SHURE、Seenheiser | SLX4无线接收机 音频输出电平：XLR接口连接到600欧姆负载-13dBV、1/4英寸接口连接到3000欧姆负载-2dBV 输出阻抗：XLR接口 200欧姆、1/4英寸接口 1k欧姆 灵敏度：-105dBm，12 dB信噪比 镜频抑制：>70dB 典型条件下的工作范围：100米 音频频率响应：最小 45Hz±2dB、最大 15kHz±2dB 外壳：镀锌钢 电源供应：PS21 电池状态：是 尺寸：197×42×134mm 重量：816g SLX1腰包式发射机 音频输入电平：话筒增益位置的最大值为-10dBV、0dB增益位置的最大值为+10dBV、-10dB位置的最大值为+20dBV 增益调整范围：30dB 输入阻抗：1M欧姆 射频输出：30mW 外壳：聚碳酸酯模塑 电源要求：2节AA碱性电池或充电电池 电池使用时间：最多>8小時(碱性电池) 尺寸：64×108×19mm 重量：81g SLX14/WH30头戴式话筒 频率响应：40Hz-20kHz 灵敏度：-55.5dBV/Pa/1.7mV/Pa 等效自噪：31dB(A) 声压：130dB 重量：99g | 美国 | 4 | 套
3 | 天线分配器 | Shure | UA845 | AKG、SHURE、Seenheiser | 适用于接收机的天线分配器和电源分配系统，5路宽频UHF有源天线分配器,提供外部电源； | 美国 | 1 | 台
4 | 有源指向天线 | Shure | UA874WB | AKG、SHURE、Seenheiser | UHF有源指向型天线，适用于舒尔U4S、U4D、ULXP、ULXS、UR4S和UR4D接收机，或UA844或UA845天线分配系统； | 美国 | 2 | 台
5 | 动圈有线话筒 | Shure | SM58 | AKG、SHURE、Seenheiser | 有线话筒，专为人声设计的频率响应,具有明亮的中频区音质和低音衰减,心形(单向)动圈、频率响应:50至15,000Hz ； | 美国 | 1 | 支
D、辅材
1 | 电源时序器 | YYAUDIO | NPW160 | DOP、YYAUDIO、Furman | 16A智能时序电源管理器；最大输出电流：16A ；延迟组：3组，可调节延迟时间；多台设备可以菊链连接，从而为大型且/ 或复杂的系统进行时序电源控制 | 中国 | 2 | 台
2 | 线阵列扬声器安装架 | 定制 | 定制 | 国产优质 | 线阵列扬声器安装架 | 中国 | 4 | 套
3 | 千兆交换机 | 定制 | 定制 | 国产优质 | 含24口，PoE供电 | 中国 | 1 | 台
4 | 操作电脑 | APPLE | MAC | apple | 操作电脑 | 美国 | 1 | 台
5 | 机柜 | 图腾 | 42U | 国产优质 | 国产优质 | 中国 | 2 | 台
6 | 操作台 | 定制 | 定制 | 国产优质 | 国产优质 | 中国 | 1 | 张
7 | 话筒专业支架（长杆） | 定制 | 定制 | 国产优质 | 国产优质 | 中国 | 2 | 副
8 | 线材 |  |  | 国产优质 | 国产优质 | 中国 | 1 | 批
9 | 辅材 | 定制 | 定制 | 国产优质 | 国产优质 | 中国 | 1 | 批
设备总计： | [9 empty] | 2300000