## 大会堂
党校-大会堂舞台设备
序号 | 名称 | 技术参数 | 单位 | 数量 | 规格型号 | 推荐品牌 | 原产地 | 单价 | 合计
一、 | 大会堂舞台机械设施设备
1.1、 | 吊杆系统
1.1.1 | 前檐幕吊杆 | 吊点数：5吊点，行程：18m，速度：0～0.6m/s（变频调速），载荷：6.0kN（活载荷），定位精度：±3mm，运行噪音：≤48dB | 道 | 1 | 进口电机、电器，国内加工 | 定制
1.1.2 | 大幕机 | 对开行程：13m，对开速度：0～1.0m/s（变频调速，均匀收缩），载荷：8.0kN（活载荷），定位精度：±3mm，运行噪音：≤45dB | 套 | 1 | 进口电机、电器，国内加工 | 定制
1.1.3 | 电动吊杆 | 吊点数：5吊点，行程：18m，速度：0～0.6m/s（变频调速），载荷：6.0kN（活载荷），定位精度：±3mm，运行噪音：≤48dB | 道 | 12 | 进口电机、电器，国内加工 | 定制
1.1.4 | 灯光吊杆 | 吊点数：5吊点，行程：18m，速度：0～0.3m/s（变频调速），载荷：10.0kN（活载荷），定位精度：±3mm，运行噪音：≤48dB | 道 | 7 | 进口电机、电器，国内加工 | 定制
1.1.5 | 二幕机 | 吊点数：5吊点，对开行程：13m，对开速度：0～1.0m/s（变频调速），载荷：2.5kN（活载荷），定位精度：±3mm，运行噪音：≤45dB | 套 | 1 | 进口电机、电器，国内加工 | 定制
1.1.6 | 侧光吊杆 | 吊点数：4吊点，行程：18m，平移方式：手动，升降速度：0～0.3m/s（变频调速），载荷：10.0kN（活载荷），定位精度：±3mm，运行噪音：≤48dB | 套 | 2 | 进口电机、电器，国内加工 | 定制
1.1.7 | 柱光架 | 尺寸：宽1.5m×高8.5m×厚0.8m.四排挂灯杆，可上人操作调整灯具 | 套 | 2 | 现场加工 | 定制
1.1.8 | 天幕框 | 尺寸：宽16m×高8.5m金属框架 | 套 | 1 | 现场加工 | 定制
1.1.9 | PLC变频控制系统 | 电动吊杆、灯光吊杆、大幕机、二幕机均由PLC控制系统集中控制 | 套 | 1 | 进口原件，现场编程 | 定制
吊杆系统小计
2、 | 幕布系统
1.2.1 | 沿幕： | 麻绒,高3米×宽18米×3倍褶 | 付 | 1 |  | 定制
1.2.2 | 大幕： | 麻绒，高9米×宽22米×3倍褶 | 付 | 1 |  | 定制
1.2.3 | 二道幕： | 麻绒，高9米×宽22米×3倍褶 | 付 | 1 |  | 定制
1.2.4 | 横幕 | 麻绒,高3米×宽18米×3倍褶 | 付 | 4 |  | 定制
1.2.5 | 侧幕： | 麻绒，高9米×宽3米×3倍褶 | 付 | 8 |  | 定制
1.2.6 | 底幕 | 白色细帆布，高10米×宽20米×1倍褶 | 付 | 1 |  | 定制
幕布系统小计
机械幕布系统总计
二、 | 大会堂音响扩声系统
序号 | 名称 | 技术参数 | 单位 | 数量 | 规格型号 | 推荐品牌 | 原产地
2.1 | 调音控制网络及路由系统
2.1.1 | 主控数字调音台 | 80路混音输入 64路话筒单声道输入 4路立体声输入和4路专用FX返送，可外加8路可分配外置插入 24编组/辅助/FX输出 所有编组都有8个矩阵输出和发送，辅助，FX和左、中、右主线 12个VCA编组和8个独立哑音编组 每条输入、输出通道都有4组全参数均冲器 每条输入带有高通滤波器 35组30段BSS技术的图示均冲器 每条输入通道带压缩器、噪声门`、每条输出通道带压缩器 4个独立的立体声莱思康效果的FX处理器 | 台 | 1 | Soundcraft VI3000 | Soundcraft/MIDAS/DIGICO | 原装进口
2.1.2 | 网络输出接口卡 | 64入64出 | 台 | 1 | Soundcraft RN344 | ROCKNET /Soundcraft/MIDAS | 原装进口
2.1.3 | 备用数字调音台 | 48路话筒单声道输入 4路立体声输入和4路专用FX返送，可外加8路可分配外置插入 24编组/辅助/FX输出 所有编组都有8个矩阵输出和发送，辅助，FX和左、中、右主线 12个VCA编组和8个独立哑音编组 每条输入、输出通道都有4组全参数均冲器 每条输入带有高通滤波器 35组30段BSS技术的图示均冲器 每条输入通道带压缩器、噪声门`、每条输出通道带压缩器 4个独立的立体声莱思康效果的FX处理器 | 台 | 1 | Soundcraft VI3000 | Soundcraft/MIDAS/DIGICO | 原装进口
2.1.4 | 主备调音台同步器 | 满足主备调音台实时数据同步 | 台 | 1 |  | Soundcraft/MIDAS/DIGICO | 原装进口
2.1.5 | 远程网络接口箱 | 16个MIC/Line输入接口和8个输出接口 | 台 | 3 | RN.101.IO | ROCKNET /Soundcraft/MIDAS | 原装进口
2.1.6 | 远程网络接口箱 | 8个数字输出接口 | 台 | 2 | RN.332.DO | ROCKNET /Soundcraft/MIDAS | 原装进口
2.1.7 | MADI输出卡 |  | 块 | 2 | SIO-C5D | Rocknet/VENUE/HDSPe | 原装进口
2.1.8 | 跳线盘 | 48口跳线盘，根据各自系统设计,可调整连接逻辑方式 每台跳线盘配置1/6跳线口数量跳线，规格按需 | 台 | 8 | SWITCHCRAFT MT48FN | Neutrik/SWITCHCRAFT/HIROSYS | 原装进口
2.1.9 | 无源音频分配器 | 12通道话筒输入，三组12通道（36路）输出 工作电平可达+26dBu 拥有PPD幻像电源直通专利技术 | 台 | 4 | PLS MS08 | HIROSYS/XTA/SWITCHCRAFT | 原装进口
2.1.10 | 监听耳机 | 能量转换器：动圈、封闭； 频率范围：≥20-20kHz； | 副 | 2 | Audio-Technica ATH-M50 | Audio-Technica/SHURE/Sennheiser | 原装进口
2.1.11 | 监听音箱 | 2 路低音反射式双功放近场工作室监听音箱，配备6.5“ 锥形低音单元和 1” 半球形高音单元。 43Hz - 30kHz 频率响应。 60W LF 以及 35W HF 双功放系统，高性能 95W 功率放大能力 | 台 | 2 | YAMAHA HS7 | YAMAHA/JBL/真力 | 原装进口
2.1.12 | 网络交换机 | 企业级、千兆24口 | 台 | 2 | CISICO |  | 原装进口
2.2 | 音乐播放系统
2.2.1 | 数字音频工作战 | 24英寸商用办公一体机电脑 i5 2G独显，8G内存，1T硬盘 | 台 | 1 | 联想扬天S800 | 联想/IBN/DELL | 原装进口
2.2.2 | 专业外置声卡 | 12输入和12输出通道外置USB声卡 4 x 模拟输入(话筒、线路、乐器) 1 x MIDI I/O ADAT I/O或1 x SPDIF I/O光 | 台 | 1 | RME Babyface Pro | Roland/YAMAHA/RME | 原装进口
2.2.3 | 专业CD播放机 |  | 台 | 1 | DENON DN-C635 | TASCAM/DENON/Fostex | 原装进口
2.2.4 | 数字固态录音、播放机 |  | 台 | 1 | DENON DN-F450R | TASCAM/DENON/Fostex | 原装进口
2.2.5 | 播放控制键盘 |  | 台 | 1 | DENON RC-F400S | TASCAM/DENON/Fostex | 原装进口
2.3 | 扬声器系统
2.3.1 | 中央声道全频线阵列扬声器组 | 2分频，线阵列全频扬声器 频响范围(±3 dB)：60 Hz - 18 kHz 指向性(-6 dB) H x V：110° x 10° 最大声压级（SPL）：141.3 dB 阻抗： LF 8Ω HF 8Ω 功率 (AES / Peak)：LF 2x 350 / 2x 1400 W HF 160 / 640 W | 只 | 8 | ADAMSON S10-i | ADAMSON/MeyerSound/NEXT | 原装进口
2.3.2 | 左声道全频扬声器组 | 2分频，线阵列全频扬声器 频响范围(±3 dB)：60 Hz - 18 kHz 指向性(-6 dB) H x V：110° x 10° 最大声压级（SPL）：141.3 dB 阻抗： LF 8Ω HF 8Ω 功率 (AES / Peak)：LF 2x 350 / 2x 1400 W HF 160 / 640 W | 只 | 8 | ADAMSON S10-i | ADAMSON/MeyerSound/NEXT | 原装进口
2.3.3 | 右声道全频扬声器组 | 2分频，线阵列全频扬声器 频响范围(±3 dB)：60 Hz - 18 kHz 指向性(-6 dB) H x V：110° x 10° 最大声压级（SPL）：141.3 dB 阻抗： LF 8Ω HF 8Ω 功率 (AES / Peak)：LF 2x 350 / 2x 1400 W HF 160 / 640 W | 只 | 8 | ADAMSON S10-i | ADAMSON/MeyerSound/NEXT | 原装进口
2.3.4 | 低音扬声器 | 低音扬声器 频响范围(±3 dB)：30 Hz - 80 Hz 最大声压级（SPL）：138 dB 阻抗：8Ω 功率 (AES / Peak)：1200 / 4800 W | 只 | 4 | ADAMSON S119-i | ADAMSON/MeyerSound/NEXT | 原装进口
2.3.5 | 下拉声像扬声器 | 频率范围：55Hz-18KHz； 最大声压级（连续／峰值）：136dB 角度（垂直*水平）：40°x 20° / 60°x 40°； LF（ND15L）：15’’ ,8欧；HF（B&C DE800）：1.4’’, 16欧； 额定阻抗：8欧 功率(AES/峰值）：LF：500W/2000W；HF：110W／440W； | 只 | 4 | ADAMSON Point 15-p | ADAMSON/MeyerSound/NEXT | 原装进口
2.3.6 | 台唇补声扬声器 |  频率范围：72Hz-18KHz；  最大声压级：128dB；  角度（垂直*水平）：70°x 70°  阻抗内置分频：4Ω  灵敏度：MF：91dB；HF：107.5dB；  尺寸：32.1 cmx17.1cm x 17.2cm | 只 | 7 | ADAMSON Point Concentric 5 | ADAMSON/MeyerSound/NEXT | 原装进口
2.3.7 | 楼座补声扬声器 | 频率范围：60Hz-18KHz； 最大声压级：134.4dB； 角度（垂直*水平）：40°x 20° /60°x40° LF（ND12）：12’’，8欧； HF（B&C DE800）：1.4’’，16欧； 额定功率(AES/峰值）：610W/2440W | 只 | 6 | ADAMSON Point 12-p | ADAMSON/MeyerSound/NEXT | 原装进口
2.3.8 | 固定返听扬声器 | 频率范围：55Hz-18KHz； 最大声压级（连续／峰值）：136dB 角度（垂直*水平）：40°x 20° / 60°x 40°； LF（ND15L）：15’’ ,8欧；HF（B&C DE800）：1.4’’, 16欧； 额定阻抗：8欧 功率(AES/峰值）：LF：500W/2000W；HF：110W／440W； | 只 | 4 | ADAMSON Point 15-p | ADAMSON/MeyerSound/NEXT | 原装进口
2.3.9 | 流动返听扬声器 | 频率范围：50Hz-18KHz 最大声压级：137.8dB(外分频)；137.3dB（内分频） 角度（垂直*水平）：50°x 50° 阻抗/单元尺寸LF（ND15）：15’’ ,8欧；HF（B&C DE1000）：1.5’’, 8欧 功率(AES／峰值）：LF：500W／2000W；HF：140W／560W | 只 | 4 | ADAMSON M15 | ADAMSON/MeyerSound/NEXT | 原装进口
2.3.10 | 环绕声扬声器 | 12寸同轴扬声器 频率范围：64Hz-18KHz； 最大声压级：133dB； 角度（垂直*水平）：60°x 40° 功率(AES/节目源／峰值）：MF：350W／700W/1400W；HF: 80W／160W/320W 额定功率(AES/峰值）：430W/1720W 灵敏度：MF：95dB；HF：104.7dB； | 只 | 28 | Point Concentric 12 | ADAMSON/MeyerSound/NEXT | 加拿大
2.3.11 | 线阵扬声器吊装件 |  | 套 | 3 | S-Series Support Frame | ADAMSON/MeyerSound/NEXT | 原装进口
2.3.12 | 补声扬声器吊装件 |  | 套 | 38 |  |  | 定制
2.3.13 | 主扩声系统功放 | 4通道功放，带4通道处理器 最大输出功率：(all channels driven) 4 ohms：3000 W | 台 | 5 | PLM+ 12k44 /SP | CAMCO/LAB/REYN-AUDIO | 原装进口
2.3.14 | 后场补声扬声器功放 | 2通道功放，带2通道处理器 最大输出电压（per channel）：70 Vrms 最大输出电流（per channel）：20 Arms 最大输出功率：(all channels driven) 4 ohms：1200 W | 台 | 1 | PLM+ 12k44 /SP | CAMCO/LAB/REYN-AUDIO | 原装进口
2.3.15 | 返听功放 | 内部处理能力 32bit 采样率 44.1kHz 48kHz 88.2kHz 96kHz 64四通道音频处理能力 具备GPI、RS232C/RS422、USB和 MIDI 等多种外部控制接口 | 台 | 2 | PLM+ 12k44 /SP | CAMCO/LAB/REYN-AUDIO | 原装进口
2.3.16 | 环绕及台唇补声功放 | 内部处理能力 32bit 采样率 44.1kHz 48kHz 88.2kHz 96kHz 64四通道音频处理能力 具备GPI、RS232C/RS423、USB和 MIDI 等多种外部控制接口 | 台 | 9 | IPD 2400 | CAMCO/LAB/REYN-AUDIO | 原装进口
2.4 | 无线话筒
2.4.1 | 双通道无线话筒接收机 | 无线射频频率范围： 516.....865 MHz 载波频率个数：3000 预设个数：64 交换频宽： 75 MHz 峰值频偏：+/- 48 kHz 静噪阀值： Off, 5 ... 25 dBμV 互调间距： ≥ 75 dB 天线插座： 2 BNC (50 OHM)Product 可堆叠插座： 2 BNC (50 OHM) 增益： 0 dB ±0,5 dB 降噪器： HDX 频率响应范围： 25 ... 18000 Hz 信噪比： > 120 dB(A) THD, 总谐波失真： < 0,9 % | 台 | 6 | sennheiser EM 2000-CW | Sennheiser/SHURE/AKG | 原装进口
2.4.2 | 手持发射机连动圈话筒头 | UHF手持式发射机,动圈话筒头 | 套 | 4 | sennheiser SKM 2000BK-CW/MMD945 | Sennheiser/SHURE/AKG | 原装进口
2.4.3 | 腰包发射机 | 尺寸极小，高切换带宽 与无线话筒接收机配套 可切换输出功率 | 台 | 8 | Sennheiser SK 2000-CW | Sennheiser/SHURE/AKG | 原装进口
2.4.4 | 微型领夹话筒头 | 全方向形微型领夹话筒，含配套夹子 | 个 | 8 | Sennheiser MKE2-4 | Sennheiser/SHURE/AKG | 原装进口
2.4.5 | 微型耳挂话筒头 | 头戴式电容话筒，黑色，全方向形 | 个 | 8 | Sennheiser HSP2 | Sennheiser/SHURE/AKG | 原装进口
2.4.6 | 放大天线 | 与无线话筒配套使用 | 套 | 2 | Sennheiser AD3700 | Sennheiser/SHURE/AKG | 原装进口
2.5 | 有线话筒
2.5.1 | 鼓套装话筒 | 1×大鼓话筒+4×军鼓话筒+2×乐器话筒 | 支 | 1 | sennheiser E 600 SERIES DRUM SET | Sennheiser/SHURE/AKG | 原装进口
2.5.2 | 心形动圈话筒 | 指向特征心型 收音头动圈式 灵敏度2 mV/Pa±3dB 频率范围40-18000Hz 产品声压350dB | 支 | 4 | sennheiser E 935 | Sennheiser/SHURE/AKG | 原装进口
2.5.3 | 超心形动圈话筒 | 指向特征超心型 收音头动圈式 灵敏度2 mV/Pa±3dB 频率范围40-18000Hz 产品阻抗350欧姆 | 支 | 4 | sennheiser E 945 | Sennheiser/SHURE/AKG | 原装进口
2.5.4 | 小振膜电容录音话筒 | 指向特性：心型 频率范围：20 Hz - 20 kHz 灵敏度，额定值为1 kHz时±2 dB：10 mV/Pa; -40 dB re. 1 V/Pa 等效噪音电平，A加权：Typ. 20 dB(A) re. 20 μPa (max. 23 dB(A)) S/N比（A加权）, re. 1 kHz @ 1 Pa (94 dB SPL)：Typ. 74 dB(A) 动态范围：Typ. 117 dB 削波前最大声压级：153 dB 衰减器开关：0 dB / -20 dB | 支 | 12 | DPA 2011 | Sennheiser/DPA/AKG | 原装进口
2.5.5 | 大振膜合唱话筒 | 频率响应20-20,000 Hz 高通滤波80 Hz, 12 dB/octave 开路灵敏度-32 dB (25.1 mV) re 1V at 1 Pa 阻抗100 ohms 最大输入声压级145dB SPL(1KHz,THD 1%) 噪声12 dB SPL 动态范围 (典型值)133 dB, 1 kHz at Max SPL 信噪比82 dB, 1 kHz at 1 Pa | 支 | 5 | Audio-Technica AT4040 | Sennheiser/SHURE/Audio-Technica | 原装进口
2.5.6 | 立体声DI盒 | DI盒，乐队乐器专用转换盒； | 台 | 4 | APEX dBDI-2 | APEX/K.T/XTA | 原装进口
2.5.7 | 话筒立杆 |  | 只 | 20 | K&M | K&M /TAKASAGO/Audio-Technica | 原装进口
2.5.8 | 数字会议发言主机 | 可以为多达50台会议话筒底座供电 通过多台控制机组串联连接后，最高可操作多达150台会议话筒底座 设有4组可作配置的平衡式音频输出，以及1组与输出1相同的非平衡输出 设有2组话筒/线路输入，以及2路辅助(AUX)输入和2组返回输入 除了当前的语言外，2组返回输入可作为其他2种语言的同声传译配置 会议模式：自由发言、请求发言、远程控制 覆盖模式：无覆盖、后进先出(LIFO)、先进先出(FIFO) 触发话筒：手动按键 或 语音激活 |  |  | Audio-Technica ATUC-50CU | Audio-Technica/VEENO/RH | 原装进口
2.5.9 | 数字会议发言单元 | 可作独立编程的多样配置及多种用途底座装置 ： 主席或代表 与标准的3针XLR卡农话筒兼容的鹅颈话筒连接插座 话筒前置放大器采用低噪声（EIN ： 127分贝）的分立式晶体管，并设有个别（每席发言装置）的可调增益控制 配备了高音质及能增强语音清晰度的扬声器 24bit/48 kHz的数字音频质量 |  |  | Audio-Technica ATUC-50DU | Audio-Technica/VEENO/RH | 原装进口
2.5.10 | 数字会议专用鹅颈话筒 | 背极电容式 超心形指向 频率响应100～15,000Hz 灵敏度-40dB (10.0 mV) 以 1V 于 1 Pa 最大输入声压级134dB S.P.L. / 1 kHz 于 1% T.H.D. 信噪比64dB以上 / 1 kHz 于 1 Pa 阻抗250Ω，平衡 |  |  | Audio-Technica ATUC-M43H | Audio-Technica/VEENO/RH | 原装进口
2.6 | 工程辅材
2.6.1 | UPS 不间断电源 | 3KVA/0.5H | 台 | 1 | 伊顿 9130-9130i 3000R-XL2U | EATON/Santak/EATON | 中国
2.6.2 | 机柜 | 19"42U 800mm加深型 | 台 | 3 | 图腾 42U | 图腾/金盾/爽通 | 中国
2.6.3 | 时序电源 | 16A,8口,带滤波功能 | 套 | 3 | 国产优质 | 国产优质 | 中国
2.6.4 | 音频接插件 | 选用进口品牌，满足系统安装工艺需求 | 批 | 1 | NEUTRIK | Neutrik/SWITCHCRAFT/HIROSYS | 原装进口
2.6.5 | 超五类网线 | 满足系统安装工艺需求 | 批 | 1 | AMP或以上品牌 | 成丰/华敏/森格 | 中国
2.6.6 | 音频信号线 | 满足系统安装工艺需求 | 批 | 1 | 成丰 | 成丰/华敏/森格 | 中国
2.6.7 | 扬声器信号线 | 满足系统安装工艺需求 | 批 | 1 | 成丰 | 成丰/华敏/森格 | 中国
2.6.8 | 天线馈线 | 阻抗50欧，满足系统安装工艺需求 | 批 | 1 | 国产优质 | 成丰/华敏/森格 | 中国
2.6.9 | 镀锌管线、桥架 | 满足系统安装工艺需求；符合国标、项目标准线管、桥架、防火 | 批 | 1 | 国产优质 | 国产优质 | 中国
2.6.10 | 接口箱/盒 | 满足系统安装工艺需求 | 套 | 2 | 国产优质 | 国产优质 | 中国
2.6.11 | 舞台地盒面板 | 满足系统安装工艺需求 | 套 | 4 | 国产优质 | 国产优质 | 中国
2.6.12 | 其它安装附材及安装配件 | 根据系统需求定制 | 批 | 1 | 国产优质 | 国产优质 | 中国
音响设备总计
三、 | 大会堂舞台灯光系统
序号 | 名称 | 技术参数 | 单位 | 数量 | 规格型号 | 推荐品牌 | 原产地
3.1 | 灯光控制系统
3.1.1 | 综合调光控制台(主) | 6个标准DMX 512信号输出口 内置8,192 HTP/LTP-控制 参数可通过网络扩展 30个电动程序执行推杆 5个转轮 1个轨迹球 3个内置触摸屏。 2个外置SVGA显示器接口 2个以太网端口 2个USB接口 | 台 | 1 | 彩熠 TEKMAND III | YEL/MA2/FINE ART | 中国
3.1.2 | 综合调光控制台(备) | 6个标准DMX 512信号输出口 内置4,096 HTP/LTP-控制参数 可通过网络扩展 15个电动程序执行推杆 5个转轮 1个轨迹球 2个内置触摸屏。 2个外置SVGA显示器接口 2个以太网端口 2个USB接口 | 台 | 1 | 彩熠 TEKMAND II | YEL/MA2/FINE ART | 中国
3.1.3 | 电脑（含灯光控制软件） | 含键盘、鼠标、22寸显示器 含WYSINYG及同档次灯光控制软件 CPU不低于Intel 至强E3-1200 v3 内存不小于4G 硬盘容量不小于1TB 光驱:DVD-ROM | 台 | 1 | 联想 ThinkServer RS240 | 联想/IBN/DELL | 中国
3.1.4 | 便携式笔记本 | I5及以上CPU 屏幕尺寸不小于14英寸 内存不小于4G 硬盘不小于500G DVD刻录 | 台 | 1 | 联想 ideapad 510S | 联想/IBM/DELL | 中国
3.1.5 | 控制室应急电源 | 备用UPS电源(2KW/0.5H)机架式 | 套 | 1 | 伊顿 9130-9130i 3000R-XL2U | EATON/Santak/EATON | 中国
3.2 | 灯光信号传输系统
3.2.1 | 灯光信号网络中继柜（控制室） | 三层24口网络交换机(含光纤接口、满足双光纤环绕) 支持POE供电模式 不少于24个10/100Mbps接口，不少于2个SFP千兆位以太网端口 传输速率不小于10M/100Mbps 支持SNMP和WEB管理功能 | 台 | 1 | S5700-24TP-SI-AC | HUAWEI/CISCO/H3C | 中国
|  | 配线架24口 | 台 | 1 | AMPCOM 19"24 | 优质国产 | 中国
|  | 以太网转DMX信号分配器(2048) | 台 | 1 | ON001R(8CH) | COMPULITE/ETC/HIGH END/MA | 中国
|  | DMX跳线盘 | 台 | 4 |  | 优质国产 | 中国
|  | DMX信号放大器1进8出 | 台 | 4 | EXPLODER(12CH) | 优质国产 | 中国
|  | 备用UPS电源(2KW/0.5H)机架式 | 台 | 1 | 9130-9130i 3000R-XL2U | 优质国产 | 中国
|  | 19寸标准机柜含相关辅材配件 | 台 | 1 | 19”42u | 图腾/金盾/爽通 | 中国
3.2.2 | 灯光信号网络中继柜（调光柜） | 三层48口网络交换机(含光纤接口、满足双光纤环绕) 支持POE供电模式 不少于48个10/100Mbps接口，不少于4个SFP千兆位以太网端口 传输速率不小于10M/100Mbps 支持SNMP和WEB管理功能 | 台 | 1 | S5700-48TP-SI-AC 48 | HUAWEI/CISCO/H3C | 中国
|  | 配线架48口 | 台 | 1 | AMPCOM 19"48 | 优质国产 | 中国
|  | 以太网转DMX信号分配器(2048) | 台 | 1 | ON001R(8CH) | COMPULITE/ETC/HIGH END/MA | 中国
|  | DMX跳线盘 | 台 | 8 |  | 优质国产 | 中国
|  | DMX信号放大器1进8出 | 台 | 8 | EXPLODER(12CH) | 优质国产 | 中国
|  | 备用UPS电源(2KW/0.5H)机架式 | 台 | 1 | 9130-9130i 3000R-XL2U | 优质国产 | 中国
|  | 19寸标准机柜含相关辅材配件 | 台 | 1 | 19”42u | 图腾/金盾/爽通 | 中国
3.2.3 | 灯光信号网络中继柜（栅顶） | 三层24口网络交换机(含光纤接口、满足双光纤环绕) 支持POE供电模式 不少于24个10/100Mbps接口，不少于2个SFP千兆位以太网端口 传输速率不小于10M/100Mbps 支持SNMP和WEB管理功能 | 台 | 1 | S5700-24TP-SI-AC | HUAWEI/CISCO/H3C | 中国
|  | 配线架24口 | 台 | 1 | AMPCOM 19"24 | 优质国产 | 中国
|  | 以太网转DMX信号分配器(2048) | 台 | 2 | ON001R(8CH) | COMPULITE/ETC/HIGH END/MA | 中国
|  | DMX跳线盘 | 台 | 6 |  | 优质国产 | 中国
|  | DMX信号放大器1进8出 | 台 | 6 | EXPLODER(12CH) | 优质国产 | 中国
|  | 备用UPS电源(2KW/0.5H)机架式 | 台 | 1 | 9130-9130i 3000R-XL2U | 优质国产 | 中国
|  | 19寸标准机柜含相关辅材配件 | 台 | 1 | 19”42u | 图腾/金盾/爽通 | 中国
3.2.4 | 流动E/D盒 | 以太网转DMX信号分配器(1024) | 台 | 4 |  | 优质国产 | 中国
3.2.5 | 场灯/工作灯控制系统 | 36路3KW场灯/工作灯控制系统 4分控点控制面板 | 套 | 1 | HDL-MDH1210/MPL8 | ADB/ STRAND/HDL | 中国
3.3 | 调光柜
3.3.1 | 调光立柜 | 96路，具有状态报告功能，符合一级标准。 | 台 | 3 | D96 | ADB/ STRAND/HDL | 中国
3.3.2 | 调光模块 | 调光模块，3KW/回路，具有实时报告回路亮度、电流等参数功能,高效抑制电感器，上升时间大于200us。 | 路 | 192 | 调光模块 | ADB/ STRAND/HDL | 中国
3.3.3 | 继电器模块 | 继电器模块，3KW/回路，具有实时报告回路亮度、电流等参数功能 | 路 | 96 | 开关模块 | ADB/ STRAND/HDL | 中国
3.4 | 灯具
3.4.1 | 5°高效成像聚光灯 | 600W-1000W，符合CE标准或UL标准；显色指数Ra>92；色温3200K；光束角度：5度，含灯勾、灯泡、保险链、360°旋转灯架、色片夹和灯尾线 | 盏 | 24 | PH750-5 | 德晟 /PHIDA/MONON | 中国
3.4.2 | 10°高效成像聚光灯 | 600W-1000W，符合CE标准或UL标准；显色指数Ra>92；色温3200K；光束角度：10度，含灯勾、灯泡、保险链、360°旋转灯架、色片夹和灯尾线 | 盏 | 24 | PH750-10 | 德晟 /PHIDA/MONON | 中国
3.4.3 | 19°高效成像聚光灯 | 600W-1000W，符合CE标准或UL标准；显色指数Ra>92；色温3200K；光束角度：19度，含灯勾、灯泡、保险链、360°旋转灯架、色片夹和灯尾线 | 盏 | 24 | PH750-19 | 德晟 /PHIDA/MONON | 中国
3.4.4 | 大功率LED变焦聚光灯 | 功率300W；灯珠3W*108pcs（28R+28G+28B+24W);角度7°-50°；尺寸：253*250mm;防护IP20 | 盏 | 72 | PS-3108Z4 | 德晟 /PHIDA/MONON | 中国
3.4.5 | LED变焦聚光灯 | 功率185W；灯珠3W*61pcs（15R+14G+14B+18W);角度7°-50°；尺寸：253*232.5mm;防护IP65 | 盏 | 160 | PS-361Z4 | 德晟 /PHIDA/MONON | 中国
3.4.6 | LED投光灯 | 额定功率不小于560Wmax； LED灯珠不少于188颗；红绿蓝白琥珀5种颜色混合； 控制方式：DMX512、声控、自动、主从 不少于8标准控制通道 调光：0-100%； 频闪：0-20HZ； 光学角度45x60° 含灯钩、保险链 | 组 | 24 | WS-3942 | 德晟 /PHIDA/MONON | 中国
3.4.7 | 全功能光束电脑灯 | 光源规格：TI_SIRIUS HRI 440W；平行光束角度0°~2°可调；线性调光：机械线性调光0~100%；频闪速度每秒1-20次 ；1个固定颜色轮有14个色片+白光，可半色效果、线性色彩转换及双向变速旋转彩虹效果；1个旋转图案轮有12个可选图案片+白光，可变速抖动/双向流动；2个独立旋转棱镜，棱镜互相组合生成奇特多光束效果；1个独立的雾化效果，光斑柔和自然 | 盏 | 36 | GTD-440 II/ I BSW | 德晟 /PHIDA/MONON | 中国
3.4.8 | 追光灯 | 2.5KW 氙气灯泡；含整流器、灯架、灯泡 | 盏 | 2 | PH2500 | 德晟 /PHIDA/MONON | 中国
3.4.9 | 三基色会议灯 | 4*55W | 盏 | 30 | 4*55 | 德晟 /PHIDA/MONON | 中国
3.4.10 | 低烟机 | 功率不小于3000W，标准DMX512及线控、无线遥控，油桶容量不小于6升，温机时间不大于12分钟，直接热保护装置，烟量输出40,000 cu.ft/min，最大耗油量5 min/Liter，配带轮航空箱 | 台 | 2 | W530 | 安特利 | 中国
3.4.11 | 泡泡机 | 功率：200W，线控及无线遥控，容量1.5升，最大耗油量50ml/min，配带轮航空箱 | 台 | 2 | B200 | 安特利 | 中国
4.5 | 线缆桥架及辅材
3.5.1 | 舞台灯光阻燃电缆 | 3*4mm²；（阻燃、低烟、无卤） | 米 | 30000 | WDZN-RYJY-3*4mm² | 金博 | 中国
3.5.2 | 以太网控制信号线缆 | 超五类线 | 米 | 3000 |  | 专业定制 | 中国
3.5.3 | DMX信号线缆 | RVVP2*0.35 | 米 | 5000 |  | 专业定制 | 中国
3.5.4 | 光纤线缆 | 多模光纤 | 批 | 1000 |  |  | 中国
3.5.5 | 金属桥架各类弯通 | 根据实际需求定制 | 批 | 1 |  | 国标材料 | 中国
3.5.6 | 钢管 | 根据实际需求定制 | 批 | 1 |  | 国标材料 | 中国
3.5.7 | 网络接插件-插座（固定式） | 网络接口/卡侬型 | 批 | 1 |  | 国标材料 | 中国
3.5.8 | DMX接插件-插座（固定式） | DMX512接口 | 批 | 1 |  | 国标材料 | 中国
3.5.9 | 电源转接箱 | 16A欧标防水插 | 批 | 1 |  | 国标材料 | 中国
3.5.10 | 各类工程辅料 | 满足使用要求 | 批 | 1 |  | 国标材料 | 中国
小计
4、 | 大会堂大屏幕显示系统
序号 | 名称 | 技术参数 | 单位 | 数量 | 规格型号 | 推荐品牌 | 原产地
4.1 | 舞台背景大屏
4.1.1 | 舞台背景P4 LED全彩显示屏 | 点距P4mm；有效显示面积24米宽，8米高、独立金属箱体、含钢构 | ㎡ | 192 |  | 利雅得/迈锐/祎鑫 | 中国
4.1.2 | 信号发送接收系统 |  | 项 | 1 |  | 诺瓦、 | 中国
4.1.3 | 播控主机 | i7、独显 | 台 | 1 |  | 国产优质 | 中国
4.1.4 | 视频处理器 | DVI、HDMI、VGA、AV多格式多节目源无缝互切 | 台 | 1 |  | 国产优质 | 中国
4.1.5 | 电源管理系统 |  | 套 | 1 | ABB | ABB | 中国
4.2 | 台口两次大屏
4.2.1 | 舞台背景P2.5高清LED全彩显示屏 | 点距P2.5mm；有效显示面积4米宽，3米高、独立金属箱体、含钢构；两块 | ㎡ | 24 |  | 利雅得/迈锐/祎鑫 | 中国
4.2.2 | 信号发送接收系统 |  | 项 | 1 |  | 诺瓦、 | 中国
4.2.3 | 播控主机 | i7、独显 | 台 | 1 |  | 国产优质 | 中国
4.2.4 | 视频处理器 | DVI、HDMI、VGA、AV多格式多节目源无缝互切 | 台 | 1 |  | 国产优质 | 中国
4.2.5 | 电源管理系统 |  | 套 | 2 | ABB | ABB | 中国
小计
| 大会堂系统总计 | [7 empty] | 28000000