## 背景扩声
厂区智能扩声方案
序号 | 设备名称 | 品牌 | 型号 | 技术参数 | 单位 | 数量 | 单价 | 小计 | 类似图
一、智能主控设备
1 | IP 服务器主机（15尺屏） | KDLK | IP-115Z | 产品概述 IP网络广播中控主机是系统的核心；采用触摸屏显示操作，内置功能强大的IP网络广播控制软件；负责音频流点播服务、任务管理、终端管理和权限管理等功能；管理节目库资源，为所有网络终端提供定时点播和实时媒体服务，响应各网络终端的请求，为各音频工作站提供数据接口服务；全数字化传输，以局域网或广域网云平台服务器、互联网为主要传输媒介支持局域网与广域网（自动单播或组播转换）；支持专用百兆网传输，传输距离不受限制，可达几十套或上百套节目源，并实现了多网合一； 产品特点 ■机箱采用国际8U机架式钣金标准结构，有较高的防磁、防尘、防冲击的能力；用专业数控设备加工铝合金面板，造型美观大方； ■采用15英寸工业级加固触摸电容屏，灵敏度高，简单方便操作； ■标配固态硬盘，具有超快速的系统启动速度，以及超高速的读写能力； ■配置精巧鼠标键盘，方便用户操作； ■使用工业级主板设计，处理任务速度快，适用于长时间运行； ■使用工业级服务系统作为核心操作平台，使系统免于病毒的干扰与破坏； ■C/S架构平台操作系统，支持局域网和广域网传输 ■外接高清HDMI接口，方便用户扩展显示屏接口； ■服务器是音视频软件运行核心，支撑各广播终端的运行； ■负责音频流传输管理、终端管理、用户管理、节目播放管理、音频文件管理、录音存贮、内部通讯调度处理等功能； ■管理节目库资源，为所有音频终端器提供定时播放和实时点播媒体服务； ■支持专用百兆网传输，可同时传输上百种音源节目 ■采用加密狗管理； ■支持文件广播管理、定时管理、离线管理、硬件状态管理、对讲管理、报警管理、用户管理、授权管理媒体管理、网络自适应管理； ■支持全系列日志查询，终端播放状态、控制、上下线、定时、触发、消防、呼叫、对讲、报警等 ■支持声卡采播、外部音源采播；可以随时把音源采播到所需播放终端； ■软件支持第三方平台接口开发，提供标准的SDK包，实现与其他系统平台整合 ■投标时投标人必须提供：生产厂商的原厂授权书原件、售后服务承诺书原件、供货证明原件文件、3C、IAF、SGS、RoHs、CE认证、质量检测报告 技术参数： ■屏幕尺寸：15寸 ■软件操作平台:WIN7/WIN8 ■输入电源：AC220V\50Hz ■系统音频输出电平：0dBV ■音频输入电平：0dBV ■信噪比：80dB ■主板：Intel芯片组 ■CPU：Intel；50GHz双核 ■固态硬盘：240G ■外部接口：HDMI高清接口 ■工作环境：5℃～60℃ ■环境湿度：相对湿度，20%～80% ■尺寸485x360x352m | 台 | 1
2 | IP网络广播系统控制软件 | KDLK | IP-7800R | ■智慧广播软件是一款应用于Android系统的APP，是服务器系统软件的扩展应用软件； ■接入方便，操作便捷；可以通过WIFI/4G网络接入广播系统，进行点播、喊话等，相比红外遥控、电脑客户端，大大减小了方向、地域和空间的限制； ■支持用户权限管理：智慧广播软件必须用户登录后才能使用，客户可以通过服务器软件分别对每个用户设定权限，指定可以控制的终端；支持多个用户同时登录，高权限的用户可以打断低权限用户的任务； ■支持终端状态实时查看：用户可以实时查看所有权限内终端的播放状态和连接状态； ■支持实时讲话：用户可以任意对权限内指定的一个或多个终端进行实时喊话； ■支持节目点播：用户可以点播服务器上的音乐到权限内任意一个或多个终端，进行播放； ■支持文本广播：用户可以直接编辑文字或者点播手机上TXT文档到权限内带有TTS模块的任意一个或多个终端，进行播放； ■支持快捷键运行任务：客户可通过服务器软件分别为每个用户设定快捷键任务，最多可设置32种快捷键任务； | 套 | 1
3 | 合计
二、智能周边设备
1 | 壁挂式IP网络点播音箱 | KDLK | IP-DB14S | ■标配2个10/100MRJ45网络交换机接口，支持局域网与广域网 ■设有节目点播功能，可通过服务器软件自由点播服务器中节目 ■1个双声道线路输入接口、1个话筒输入接口； ■自带2x10W功放，1路接另一个1个定阻副音箱； ■音频文件支持MP3格式； ■设有3级优先功能，报警为最高优先级，网络音频播放为第二级、本地播放为第三级 ■设有终端馈送演讲功能，能将本终端的声音通过网络馈送到其它指定的一个或多个终端 ■系统设有排队自动下载功能，解决所有终端同时下载网络宽带不足，造成下载速度慢的担忧； ■选配离线打铃功能。 技术参数 ■电源：DC24V/1A ■网络接口：2组RJ45 ■传输速率：100M/10M ■支持协议：TCP/IP,UDP,IGMP(组播) ■音频格式：MP3 ■采样率：8K～48K ■AUX灵敏度：-12dB ■MIC灵敏度：-40dB ■待机功耗：＜3W ■频率响应：20Hz～20KHz±1dB ■谐波失真：THD≤0.1% ■信噪比：≥70dB ■工作温度：5℃～40℃ ■尺寸：320x150x210mm | 只 | 1
2 | 桌面式网络寻呼话筒 | KDLK | IP-DJ01 | 采用先进高效功率放大电路，设有2路话筒输入，3路线路输入，1路辅助输出， 电压输出为70V/100V，定阻输出为4-16Ω，输出功率为240W，输出频响范围为100~16KHz；每路输入音量可独立控制，带有高低音音量调节；话筒1设为最高优先功能，自动抑制其他输入信号；设备设有异常工作保护警告功能，当输入信号过大、负载过重、温度过高、线路短路时，对应的指示灯提示，有极高的可靠性。 2U标准机箱设计，黑色铁面板，美观实用。箱体尺寸485*88*340mm，电源功耗为408W | 台 | 1
3 | IP网络消防采集器 | KDLK | IP-XF32 | ■标配2个10/100MRJ45网络交换机接口，支持局域网与广域网 ■支持32路消防报警信号接入，接入方式可设为短路、12V-24V信号 ■系统可支持多台IP网络消防采集器同时接入，用户可根据自己的需求任意扩展 ■系统设有邻层、全区及自定义报警模式设计，自动发送报警信息到服务器执行消防语音广播 ■面板设有32路电平指示灯显示工作状态 ■报警声音文件预存在服务器中，不需外接报警音源 ■2U标准机箱设计，铝合金面板，美观实用； 技术参数： ■网络接口：2组RJ45 ■传输速率：100Mbps/10Mbps ■支持协议：TCP/IP,UDP,IGMP(组播) ■音频格式：MP3 ■输入路数：32；路 ■短路输入方式：0V、12V、24V. ■工作温度：-5℃～60℃ ■工作湿度：20%～80%相对湿度 ■尺寸：485x405x88mm • 较大偏移度：±3KHz • 较大输出音压：140dB SPL • 显示方式：LCD +多色彩背光屏 • 音头：动圈式 • 四级功率调节4级较大，其后每级递减4dB（-4 -8 -12） | 台 | 1
4 | 10路电源时序器 | KDLK | JS-2110A | ■采用数字化技术，可控制电源按顺序开启/关闭，保护电网不受冲击，设有安全锁供手动紧急控制； ■最大支持~220V/6000W功率输入，分为10路国标电源接口输出，每路接口可承受~220V/3000W功率输出； ■设有1路短路紧急接口输入，方便与其他设备连接使用； ■2U标准机箱设计，铝合金面板，美观实用； 技术参数 ■电源：AC220V ■单路最大容量：3000KV.A ■通讯协议：485 ■尺寸：485x340x88 | 台 | 1
5 | 广播专业机柜(豪华型） | KDLK | JS-42UB | 产品特点： •专业广播机柜，行业标准尺寸设计； •模块拆卸式，钢化玻璃，便于运输及安装； •选用优质2mm冷轧钢板制作，安全耐用。 技术参数： •容量：42U •尺寸：600*600*2000mm •散热装置：风扇*2 •重量： | 台 | 1
6 | 合计
三、分控站
1 | 电脑 |  |  |  | 台 | 1 |  |  | 自备
2 | IP网络广播系统控制软件 | KDLK | IP-7900R | ■智慧广播软件是一款应用于Android系统的APP，是服务器系统软件的扩展应用软件； ■接入方便，操作便捷；可以通过WIFI/4G网络接入广播系统，进行点播、喊话等，相比红外遥控、电脑客户端，大大减小了方向、地域和空间的限制； ■支持用户权限管理：智慧广播软件必须用户登录后才能使用，客户可以通过服务器软件分别对每个用户设定权限，指定可以控制的终端；支持多个用户同时登录，高权限的用户可以打断低权限用户的任务； ■支持终端状态实时查看：用户可以实时查看所有权限内终端的播放状态和连接状态； ■支持实时讲话：用户可以任意对权限内指定的一个或多个终端进行实时喊话； ■支持节目点播：用户可以点播服务器上的音乐到权限内任意一个或多个终端，进行播放； ■支持文本广播：用户可以直接编辑文字或者点播手机上TXT文档到权限内带有TTS模块的任意一个或多个终端，进行播放； ■支持快捷键运行任务：客户可通过服务器软件分别为每个用户设定快捷键任务，最多可设置32种快捷键任务； | 套 | 1
3 | 桌面式网络寻呼话筒 | KDLK | IP-DJ01 | 采用先进高效功率放大电路，设有2路话筒输入，3路线路输入，1路辅助输出， 电压输出为70V/100V，定阻输出为4-16Ω，输出功率为240W，输出频响范围为100~16KHz；每路输入音量可独立控制，带有高低音音量调节；话筒1设为最高优先功能，自动抑制其他输入信号；设备设有异常工作保护警告功能，当输入信号过大、负载过重、温度过高、线路短路时，对应的指示灯提示，有极高的可靠性。 2U标准机箱设计，黑色铁面板，美观实用。箱体尺寸485*88*340mm，电源功耗为408W | 台 | 1
4 | 合计
四、前端设备（办公平面1）
1 | 双向点播IP网络广播功放 | KDLK | IP-GF360D | ■标配2个10/100MRJ45网络交换机接口，支持局域网与广域网 ■采用3寸高亮LCD屏(分辨率128*64),设有轻触式按键控制，操作简单易懂 ■设有1路本地线路输入，1路话筒输入接口，1路音频输出； ■设有红外线遥控器控制，可通过遥控操控终端的相关功能 ■设有USB接口，支持点播U盘节目文件； ■音频文件支持MP3格式； ■设有3级优先功能，报警为最高优先级，网络音频播放为第二级、本地播放为第三级 ■设有待机时间设置及远程打开功放功能，时间设定范围为1—99分钟之间，用户可根据需求自由 ■设有功放接通电源指示灯、功放保护指示灯、功放工作信号及消峰指示灯 ■功放设有过流、过载、过温等多种保护，功率输出方式为100V、70V、4~16Ω ■可选配：TF卡储存离线打铃功能 ■可选配24V强切电源输出功能以及1路短路输出功能 技术参数： ■网络接口：2组RJ45 ■传输速率：100Mbps/10Mbps ■支持协议：TCP/IP,UDP,IGMP(组播) ■音频格式：MP3 ■采样率：8K～48K ■AUX灵敏度：-12dB ■功率输出：360W ■频率响应：80Hz—16KHz ■谐波失真：THD≤0.1% ■信噪比：≥70dB ■保护电路：直流保护、过载、过温、短路保护电路 ■工作温度：-5℃～60℃ ■工作湿度：20%～80%相对湿度 ■尺寸：485x405x88mm | 台 | 1 | 2050 | 2050
2 | 天花喇叭 | BOSE | DS16F | 16W定阻/定压天花喇叭，有黑/白色供选择：扬声器型号： Bose FreeSpace® DS 16S/16SE 扬声器 频率响应： 90Hz-16kHz(±3dB) 持续功率处理： 16w 连续 阻抗： 8Ω，100W 灵敏度：84dB-SPL,1w,1m（粉红噪声） 最大声输出： 96dB-SPL, 1m（粉红噪声） 102dB-SPL, 1m（粉红噪声，峰值） 辐射角度：170º (H), 160º (V) 外形尺寸：11.7cm(D)×25.0cm(W)×12.4cm(H) 重量：6.0 Kg | 只 | 15 | 690 | 10350
3 | 合计 | [6 empty] | 12400
五、前端设备（办公平面2）
1 | 双向点播IP网络广播功放 | KDLK | IP-GF360D | ■标配2个10/100MRJ45网络交换机接口，支持局域网与广域网 ■采用3寸高亮LCD屏(分辨率128*64),设有轻触式按键控制，操作简单易懂 ■设有1路本地线路输入，1路话筒输入接口，1路音频输出； ■设有红外线遥控器控制，可通过遥控操控终端的相关功能 ■设有USB接口，支持点播U盘节目文件； ■音频文件支持MP3格式； ■设有3级优先功能，报警为最高优先级，网络音频播放为第二级、本地播放为第三级 ■设有待机时间设置及远程打开功放功能，时间设定范围为1—99分钟之间，用户可根据需求自由 ■设有功放接通电源指示灯、功放保护指示灯、功放工作信号及消峰指示灯 ■功放设有过流、过载、过温等多种保护，功率输出方式为100V、70V、4~16Ω ■可选配：TF卡储存离线打铃功能 ■可选配24V强切电源输出功能以及1路短路输出功能 技术参数： ■网络接口：2组RJ45 ■传输速率：100Mbps/10Mbps ■支持协议：TCP/IP,UDP,IGMP(组播) ■音频格式：MP3 ■采样率：8K～48K ■AUX灵敏度：-12dB ■功率输出：360W ■频率响应：80Hz—16KHz ■谐波失真：THD≤0.1% ■信噪比：≥70dB ■保护电路：直流保护、过载、过温、短路保护电路 ■工作温度：-5℃～60℃ ■工作湿度：20%～80%相对湿度 ■尺寸：485x405x88mm | 台 | 1
2 | 天花喇叭 | BOSE | DS16F | 16W定阻/定压天花喇叭，有黑/白色供选择：扬声器型号： Bose FreeSpace® DS 16S/16SE 扬声器 频率响应： 90Hz-16kHz(±3dB) 持续功率处理： 16w 连续 阻抗： 8Ω，100W 灵敏度：84dB-SPL,1w,1m（粉红噪声） 最大声输出： 96dB-SPL, 1m（粉红噪声） 102dB-SPL, 1m（粉红噪声，峰值） 辐射角度：170º (H), 160º (V) 外形尺寸：11.7cm(D)×25.0cm(W)×12.4cm(H) 重量：6.0 Kg | 只 | 15
3 | 合计
六、前端设备（生产车间）
1 | 机架式IP带屏终端 | KDLK | IP-DB15 | ■标配2个10/100MRJ45网络交换机接口，支持局域网与广域网 ■采用3寸高亮LCD屏(分辨率128*64),设有轻触式按键控制，操作简单易懂 ■设有1路本地线路输入，1路话筒输入接口，1路音频输出 ■1路常规短路输出功能，1路消防紧急输出，同时输出24V强切功能； ■设有红外线遥控器控制，可通过遥控操控终端的相关功能 ■设有节目点播功能，可通过服务器软件、终端键盘及遥控器自由点播服务器中节目 ■设有USB接口，支持点播U盘节目， ■音频文件支持MP3格式； ■自带2路电源管理，可实现定时或手动打开 ■设有3级优先功能，报警为最高优先级，网络音频播放为第二级、本地播放为第三级 ■设有终端馈送演讲功能，能将本终端的声音通过网络馈送到其它指定的一个或多个终端； ■设有待机时间设置功能，时间设定范围为1—99分钟之间，用户可根据需求自由。 技术参数： ■网络接口：2组RJ45 ■传输速率：100Mbps/10Mbps ■支持协议：TCP/IP,UDP,IGMP(组播) ■音频格式：MP3 ■采样率：8K～48K ■AUX灵敏度：-12dB ■频率响应：50Hz—16KHz ■谐波失真：THD≤0.1% ■信噪比：≥70dB ■工作温度：-5℃～60℃ ■工作湿度：20%～80%相对湿度 ■尺寸：485x405x88mm | 台 | 1
2 | 纯后级广播功率放大器 650W | KDLK | PB-650W | ■采用先进高效功率放大电路，设有1路平衡输入，1路平衡输出，1路非平衡输入，1路非平衡输出； ■设有定阻定压输出，定压输出为70V/100V，定阻输出4-16Ω ■1路音量独立可调节 ■有信号指示、削峰指示、过载指示功能；； ■3U标准机箱设计，美观实用； 技术参数： ■线路灵敏度：0dB ■输出功率：650W ■频率响应：80Hz～20KHz±1dB ■谐波失真：THD≤0.1% ■信噪比：≥80dB ■线路输出：0dB ■保护电路：直流保护、过载、过温、短路保护 ■工作温度：-5℃～80℃ ■工作湿度：20%～80%相对湿度，无结露 ■尺寸：485x425x132mm ■电源：AC220V/50Hz； | 台 | 2
3 | 天花喇叭 | BOSE | DS16F | 16W定阻/定压天花喇叭，有黑/白色供选择：扬声器型号： Bose FreeSpace® DS 16S/16SE 扬声器 频率响应： 90Hz-16kHz(±3dB) 持续功率处理： 16w 连续 阻抗： 8Ω，100W 灵敏度：84dB-SPL,1w,1m（粉红噪声） 最大声输出： 96dB-SPL, 1m（粉红噪声） 102dB-SPL, 1m（粉红噪声，峰值） 辐射角度：170º (H), 160º (V) 外形尺寸：11.7cm(D)×25.0cm(W)×12.4cm(H) 重量：6.0 Kg | 只 | 60
4 | 合计
七、前端设备（仓库）
1 | 双向点播IP网络广播功放 | KDLK | IP-GF240D | ■标配2个10/100MRJ45网络交换机接口，支持局域网与广域网 ■采用3寸高亮LCD屏(分辨率128*64),设有轻触式按键控制，操作简单易懂 ■设有1路本地线路输入，1路话筒输入接口，1路音频输出； ■设有红外线遥控器控制，可通过遥控操控终端的相关功能 ■设有USB接口，支持点播U盘节目文件； ■音频文件支持MP3格式； ■设有3级优先功能，报警为最高优先级，网络音频播放为第二级、本地播放为第三级 ■设有待机时间设置及远程打开功放功能，时间设定范围为1—99分钟之间，用户可根据需求自由 ■设有功放接通电源指示灯、功放保护指示灯、功放工作信号及消峰指示灯 ■功放设有过流、过载、过温等多种保护，功率输出方式为100V、70V、4~16Ω ■可选配：TF卡储存离线打铃功能 ■可选配24V强切电源输出功能以及1路短路输出功能 技术参数： ■网络接口：2组RJ45 ■传输速率：100Mbps/10Mbps ■支持协议：TCP/IP,UDP,IGMP(组播) ■音频格式：MP3 ■采样率：8K～48K ■AUX灵敏度：-12dB ■功率输出：240W ■频率响应：80Hz—16KHz ■谐波失真：THD≤0.1% ■信噪比：≥70dB ■保护电路：直流保护、过载、过温、短路保护电路 ■工作温度：-5℃～60℃ ■工作湿度：20%～80%相对湿度 ■尺寸：485x405x88mm | 台 | 1
2 | 壁挂音箱 | BOSE | DS16SE | 持续功率处理：16w 连续 阻抗：8Ω，16W 灵敏度：84dB-SPL,1w,1m（粉红噪声） 最大声输出： 96dB-SPL, 1m（粉红噪声） 102dB-SPL, 1m（粉红噪声，峰值） 辐射角度：170º (H), 160º (V) 外形尺寸：11.7cm(D)×25.0cm(W)×12.4cm(H) 重量：1.8 Kg 详细信息 Bose® 自由空间® DS 16S及DS 16SE扬声器是两款高性能的墙面安装扬声器，专为广泛的商业应用而设，适合用于零售店、餐馆、医院等场合的背景音乐播放及语言扩声。 清晰纯净的音乐和语言扩声； 一只2.25英寸全频单元； 简便的三步骤安装； 灵活的安装硬件可进行水平或垂直方向的安装，并可进行斜角或夹角调整（最大30°）； 室内（DS 16S）或室外（DS 16SE）版本可选； 集成多抽头变压器的设计，使得抽头设置无需工具即可进行，更换简便： 70V – 1W, 2W, 4W, 8W, 16W 100V – 2W, 4W, 8W, 16W 可用作阻抗为8Ω，功率为16W的扬声器； 可与自由空间Model16吸顶安装扬声器混合使用； 获得CE认证。 | 只 | 10
3 | 合计
八、前端设备（展示区）
1 | 壁挂式IP网络双向点播对讲终端 | KDLK | IP-DB12 | ■标配2个10/100MRJ45网络交换机接口，支持局域网与广域网传输； ■采用3寸高亮LCD屏显示,设有轻触式按键控制，操作简单易懂 ■设有全双工双向对讲功能，输入ＩＰ终端机号可实现广播或对讲； ■设有1路本地线路输入接口，可把本地音频采播到其他终端播放； ■1路话筒输入接口，可跟其他对讲终端对讲，1路音频输出，1路短路输出功能； ■支持定时任务功能，方便学校定时打铃； ■设有红外线遥控器控制，可通过遥控操控终端的相关功能； ■设有USB接口，支持点播U盘文件播放； ■自带2x10W立体声功放，能外接定阻音箱； ■音频文件支持MP3格式； ■设有3级优先功能，报警为最高优先级，网络音频播放为第二级、本地播放为第三级 ■设有终端馈送演讲功能，能将本终端的声音通过网络馈送到其它指定的一个或多个终端； ■系统设有排队自动下载功能，解决所有终端同时下载网络宽带不足，造成下载速度慢的担忧； ■选配2.4G无线话筒模块，方便教学讲课； ■选配离线打铃功能； 技术参数 ■电源：DC24V/1A ■网络接口：2组RJ45 ■传输速率：100M/10M ■支持协议：TCP/IP,UDP,IGMP(组播) ■音频格式：MP3 ■采样率：8K～48K ■AUX灵敏度：-12dB ■MIC灵敏度：-40dB ■待机功耗：＜3W ■频率响应：20Hz～20KHz±1dB ■谐波失真：THD≤0.1% ■信噪比：≥70dB ■工作温度：5℃～40℃ ■尺寸：220x150x44mm | 台 | 1
2 | 壁挂音箱 | BOSE | DS16SE | 持续功率处理：16w 连续 阻抗：8Ω，16W 灵敏度：84dB-SPL,1w,1m（粉红噪声） 最大声输出： 96dB-SPL, 1m（粉红噪声） 102dB-SPL, 1m（粉红噪声，峰值） 辐射角度：170º (H), 160º (V) 外形尺寸：11.7cm(D)×25.0cm(W)×12.4cm(H) 重量：1.8 Kg 详细信息 Bose® 自由空间® DS 16S及DS 16SE扬声器是两款高性能的墙面安装扬声器，专为广泛的商业应用而设，适合用于零售店、餐馆、医院等场合的背景音乐播放及语言扩声。 清晰纯净的音乐和语言扩声； 一只2.25英寸全频单元； 简便的三步骤安装； 灵活的安装硬件可进行水平或垂直方向的安装，并可进行斜角或夹角调整（最大30°）； 室内（DS 16S）或室外（DS 16SE）版本可选； 集成多抽头变压器的设计，使得抽头设置无需工具即可进行，更换简便： 70V – 1W, 2W, 4W, 8W, 16W 100V – 2W, 4W, 8W, 16W 可用作阻抗为8Ω，功率为16W的扬声器； 可与自由空间Model16吸顶安装扬声器混合使用； 获得CE认证。 | 只 | 2
3 | 合计
九、前端设备（电气室）
1 | 壁挂式IP网络双向点播对讲终端 | KDLK | IP-DB12 | ■标配2个10/100MRJ45网络交换机接口，支持局域网与广域网传输； ■采用3寸高亮LCD屏显示,设有轻触式按键控制，操作简单易懂 ■设有全双工双向对讲功能，输入ＩＰ终端机号可实现广播或对讲； ■设有1路本地线路输入接口，可把本地音频采播到其他终端播放； ■1路话筒输入接口，可跟其他对讲终端对讲，1路音频输出，1路短路输出功能； ■支持定时任务功能，方便学校定时打铃； ■设有红外线遥控器控制，可通过遥控操控终端的相关功能； ■设有USB接口，支持点播U盘文件播放； ■自带2x10W立体声功放，能外接定阻音箱； ■音频文件支持MP3格式； ■设有3级优先功能，报警为最高优先级，网络音频播放为第二级、本地播放为第三级 ■设有终端馈送演讲功能，能将本终端的声音通过网络馈送到其它指定的一个或多个终端； ■系统设有排队自动下载功能，解决所有终端同时下载网络宽带不足，造成下载速度慢的担忧； ■选配2.4G无线话筒模块，方便教学讲课； ■选配离线打铃功能； 技术参数 ■电源：DC24V/1A ■网络接口：2组RJ45 ■传输速率：100M/10M ■支持协议：TCP/IP,UDP,IGMP(组播) ■音频格式：MP3 ■采样率：8K～48K ■AUX灵敏度：-12dB ■MIC灵敏度：-40dB ■待机功耗：＜3W ■频率响应：20Hz～20KHz±1dB ■谐波失真：THD≤0.1% ■信噪比：≥70dB ■工作温度：5℃～40℃ ■尺寸：220x150x44mm | 台 | 1
2 | 壁挂音箱 | BOSE | DS16SE | 持续功率处理：16w 连续 阻抗：8Ω，16W 灵敏度：84dB-SPL,1w,1m（粉红噪声） 最大声输出： 96dB-SPL, 1m（粉红噪声） 102dB-SPL, 1m（粉红噪声，峰值） 辐射角度：170º (H), 160º (V) 外形尺寸：11.7cm(D)×25.0cm(W)×12.4cm(H) 重量：1.8 Kg 详细信息 Bose® 自由空间® DS 16S及DS 16SE扬声器是两款高性能的墙面安装扬声器，专为广泛的商业应用而设，适合用于零售店、餐馆、医院等场合的背景音乐播放及语言扩声。 清晰纯净的音乐和语言扩声； 一只2.25英寸全频单元； 简便的三步骤安装； 灵活的安装硬件可进行水平或垂直方向的安装，并可进行斜角或夹角调整（最大30°）； 室内（DS 16S）或室外（DS 16SE）版本可选； 集成多抽头变压器的设计，使得抽头设置无需工具即可进行，更换简便： 70V – 1W, 2W, 4W, 8W, 16W 100V – 2W, 4W, 8W, 16W 可用作阻抗为8Ω，功率为16W的扬声器； 可与自由空间Model16吸顶安装扬声器混合使用； 获得CE认证。 | 只 | 2
3 | 合计
4 | 总计 | [7 empty] | 以上报价不含税不含运费不含安装调试费税费另加10%
十、线材/辅材设备
1 | 音箱线 |  |  | RVVP2*1.5mm² | 米 |  |  |  | 根据实际工程再具体测算
2 | 交换机 |  |  |  | 台 |  |  |  | 根据实际工程再具体测算
3 | 超五类网线 |  |  |  | 箱 |  |  |  | 根据实际工程再具体测算
4 | PVC线管 |  |  | Ф25 | 米 |  |  |  | 根据实际工程再具体测算
5 | 安装配件 |  |  |  | 批 |  |  |  | 根据实际工程再具体测算
6 | 合计 | [6 empty] | 245156
1 | 方案说明 | 主要实现功能： 本系统为广播系统整体解决方案，基于网络，避免重架线路，减少资源，为安全管理发挥着重要作用。 1、可实现定时播放音乐、背景音乐自动播放，不同分区播放不同节目，可实现多种音源同时定时输出： 2、校领导可通过分控话筒可对全区或分区讲话，无需到机房： 3、可实现外部音源接入定时输出；（如CD、MP3、收音等。） 4、可与消防中心对接，实现火灾自动报警功能； 5、通过局域网内的任一电脑安装工作站软件，可对系统进行远程管控； 6、在局域网内任一多媒体电脑上安装备分服务器软件，系统服务器出现故障时，备份服务器自动启用，保证系统正常工作； 7、系统终端具有本地线路及话筒输入接口，可将本地音源输入； 8、可实现定点广播、话筒寻呼，联动报警等功能；