## Sheet1
序号 | 设备名称 | 品牌 | 型号 | 技术参数 | 单位 | 数量 | 单价 | 小计 | 类似图
1 | 会议主音箱 | Wharfedale 乐富豪 | DELTA10II | 系统类型： 10" ＋1";2分频；频率响应 @ +/- 3dB： 65-20kHZ；灵敏度 1w@1m/dB： 97dB；覆盖角度 (H X V)： 90ºX60°；峰值SPL (dB)： 128dB；推荐高通频率：2.6kHz/2.8kHz；推荐高通边坡：18dB/Oct；系统阻抗 Ω： 8；持续功率： 300；音乐功率： 600 峰值功率： 1200；双向放大器模式开关：是；高频连续：40W;低频连续：300W；尺寸： 500mm×338mm×330 mm | 只 | 4
2 | 音箱功放 | YYAUDIO | UA1200 | 输出功率 立体声8Ω+8Ω：2×600W， 输出功率 立体声4Ω+4Ω：2×900W 桥接方式8Ω：1800W 频率响应：20Hz－20kHz 阻抗：20KΩ， 输入灵敏度：0.775V，1.0V,1.55V ， 信噪比：>105dB， 阻尼系数（8Ω）：>300， 供电电源：220V/AC/50Hz， | 台 | 2
3 | 8路调音台 | Wharfedale 乐富豪 | SL424USB | 输入：4路XLR,4路TRS或2路立体声，2路数字USB输入； 输出：立体声MIX输出，具有2个XLR和2个TRS输出口，耳机输出 | 台 | 1
4 | 均衡器 | DBX | 231S | 2*31段 均衡器,2U机，银色面板 | 台 | 1
5 | 有线会议话筒主机 | KDLK | KH-9900H | 功能特点： 1.采用8芯航空插头，话筒线路连接牢靠，接触良好； 2.主机支持2路话筒线路接入，单路可连接30台发言单元，最多可连接60个会议发言单元，最远线路连接可高达100米； 3.系统可设置同时开启发言单元只数，1—6可选，主席单元不受限制； 4.具有话筒VIP功能设置，不受主席话筒管控； 5.系统具有自由讨论、先进先出、自动跟踪等多种会议模式设置； 6.内置3进1出视频矩阵，可接入3台会议摄像头，实现自动视频跟踪功能； 7.内置DSP防啸叫音频处理模块，可防止啸叫； 8.设有2路音频输出，外接扩声系统、录音设备、远程视频会议系统； 9.具有1路线路输入，可接入电话耦合器，实现电话远程会议； 10.具有1路有线话筒输入，音量可调，方便演讲话筒接入； 11.自动保护电路，防止过载和短路； 12.110--240V宽电源交流电源，机器内置大功率（环形）开关变压器， 输出功率为24V直流电源，确保使用者的安全 13.通过耐高压3500V测试，确保与会者使用安全； 14.线路与外壳加强与地线的连接，具备可抗静电8000V的能力。 15.标准1U机箱设计，可安装在19英寸标准机柜上，便于安装及设备维修保养。 技术参数： 电源 ：AC220V-240V/50-60Hz 最大功率：<300W 静态功耗：10W 输出功率：≤100W/24V每路 频率响应:60-13KHz 信噪比：＞80dB 外部音频输入：非平衡*2，0.775V 音频输出：平衡音频*1，非平衡*2 录音音频输出：0—2.8VVpp 视频矩阵输入：RCA*4 视频矩陈输出：RCA*1 单台标准容量：60台 PC通讯方式：RS-232 摄像控制方式：RS-485 支持摄像头数量：4台 发言人数限制：1/2/4/6 摄像跟踪协议：Pelco-D、VISCA、SAMSUNG 动态范围：>90 dB 总谐波失真：＜0.5% 过载波失真：＜1% 频道串音：>80 dB 工作温度/湿度： -20～45℃/0-95%(无凝结) 尺寸(W*H*D)： 482 x 350 x 73 mm 重量：4.5KG | 台 | 1
12 | 高灵敏度桌面式讨论型会议系统主席单元 | KDLK | KF-983C | 功能特点： 1.采用稳固带锁插拔式咪杆设计，可拆卸，便于维护及运输； 2.高灵敏度咪芯设计,拾音距离可达50cm； 3.具有讨论发言及视像跟踪功能； 4.驻极体超心型指向性电容式拾音器，咪杆带有发言指灯环指示； 5.采用优质像胶按键，超静音设计，开启单元无按键冲击噪声； 6.设有两位红色数码管显示，提示内容、话筒地址，VIP信息； 7.发言时咪杆红灯光环和话筒底座红色指示灯双提示； 8.支持多台主席发言单元同时在线； 9.单元地址码可随时自由调整，方便调试； 10.先进先出发言模式与自由讨论模式可选，电脑控制时可支持申请发言模式，排队模式；电脑允许模式，自由讨论模式，限时模式； 11.内置3W高保真扬声器，提供会议扩声作用； 12.自带3.5mm立体声输入接口，可连接耳机及录音设备； 13.发言单元由系统主机统一供电，输入电压为24V，确保使用安全； 14.系统所有发言单元全部采用专用的8芯线航空插头，带有金属固定装置，稳固牢靠，不易脱落； 15.采用优质铜芯全屏蔽线连接，有效降低电磁干扰，避免产生杂音； 16.具有超强的抗手机干扰性； 17.主席话筒具有最高优先键功能，可以关闭正在发言的代表单元，全权控制会议秩序； 18.主席单元安装位置不受限制，可串接线路中任一位置； 19.独特外观设计，简约时尚，便于安装及维护。 技术参数： 结构类型：桌面式 拾音距离：0-50cm 指向特性：心型 传声类型：电容式 连接方式：8P-DIN专用线缆+卡扣 输出频响：60Hz-18KHz 信噪比：﹥80dB 电源：DC24V 灵敏度：-22dBV/Pa 最大功耗：2W 耳机输出：8-32Ω，3.5mm微型插座 扬声功率：3W 串扰衰减：﹥80dB 谐波失真：<0.10% 工作温度/湿度： -20～45℃/0-95%(无凝结) 咪杆长度：370mm（可选） 重量：0.95kg 尺寸（长×宽×高）：135×150×50mm | 只 | 1
13 | 高灵敏度桌面式讨论型会议系统代表单元 | KDLK | KF-983D | 功能特点： 1.采用稳固带锁插拔式咪杆设计，可拆卸，便于维护及运输； 2.高灵敏度咪芯设计,拾音距离可达50cm； 3.具有讨论发言及视像跟踪功能； 4.驻极体超心型指向性电容式拾音器，咪杆带有发言指灯环指示； 5.采用优质像胶按键，超静音设计，开启单元无按键冲击噪声； 6.设有两位红色数码管显示，提示内容、话筒地址，VIP信息； 7.发言时咪杆红灯光环和话筒底座红色指示灯双提示； 8.支持多台主席发言单元同时在线； 9.单元地址码可随时自由调整，方便调试； 10.先进先出发言模式与自由讨论模式可选，电脑控制时可支持申请发言模式，排队模式；电脑允许模式，自由讨论模式，限时模式； 11.内置3W高保真扬声器，提供会议扩声作用； 12.自带3.5mm立体声输入接口，可连接耳机及录音设备； 13.发言单元由系统主机统一供电，输入电压为24V，确保使用安全； 14.系统所有发言单元全部采用专用的8芯线航空插头，带有金属固定装置，稳固牢靠，不易脱落； 15.采用优质铜芯全屏蔽线连接，有效降低电磁干扰，避免产生杂音； 16.具有超强的抗手机干扰性； 17.主席话筒具有最高优先键功能，可以关闭正在发言的代表单元，全权控制会议秩序； 18.主席单元安装位置不受限制，可串接线路中任一位置； 19.独特外观设计，简约时尚，便于安装及维护。 技术参数： 结构类型：桌面式 拾音距离：0-50cm 指向特性：心型 传声类型：电容式 连接方式：8P-DIN专用线缆+卡扣 输出频响：60Hz-18KHz 信噪比：﹥80dB 电源：DC24V 灵敏度：-22dBV/Pa 最大功耗：2W 耳机输出：8-32Ω，3.5mm微型插座 扬声功率：3W 串扰衰减：﹥80dB 谐波失真：<0.10% 工作温度/湿度： -20～45℃/0-95%(无凝结) 咪杆长度：370mm（可选） 重量：0.95kg 尺寸（长×宽×高）：135×150×50mm | 只 | 20
8 | 电源时序器 | 声准 | 1018B | 8路电源时序器 | 台 | 1
9 | 机柜 |  |  | 网络机柜 | 台 | 1
10 | 音响线 | 高强信 |  | 2.5平方 | 米 | 100 |  |  | 自备
11 | 辅材 |  |  | 接插件 | 批 | 1
12 | 合计 | [6 empty] | 75240