## Sheet1
序号 | 设备名称 | 品牌 | 型号 | 技术参数 | 单位 | 数量 | 单价 | 小计 | 类似图
1 | 15寸两分音全频专业音箱 （主扩） | YYAUDIO | YA15 | 频率响应 40Hz-18kHz 单元组成 1×15"(385mm)/3" voice coil LF 1×1"(25mm)/1.7" voice coil HF 额定功率 400W RMS,1600W peak 灵敏度 98dB 1watt/1 metre 声压级 124dB continuous,130dB peak 额定阻抗 8 ohms nominal 指向性 80°x 50° 分频点 2.2kHz passive 输入方式 2×Speakon NL4 包装尺寸 560mm×525mm×800mm 净重 29.4 kg/pc | 只 | 2
2 | 12寸两分音全频专业音箱（补声） | YYAUDIO | YA12 | 频率响应 50Hz-18kHz 单元组成 1×12"(300mm)/3" voice coil LF 1×1"(25mm)/1.7" voice coil HF 额定功率 300W RMS,1200W peak 灵敏度 97dB 1watt/1 metre 声压级 122dB continuous,128 dB peak 额定阻抗 8 ohms nominal 指向性 80°x 50° 分频点 2kHz passive 输入方式 2×Speakon NL4 包装尺寸 480mm×465mm×725mm 净重 20 kg/pc | 只 | 2
3 | 2*900W功放 （主扩功放） | YYAUDIO | UA900D | I类功放， 额定功率RMS：(8Ω)2×900W； 额定功率RMS：(4Ω)：2×1350W； 频响：20Hz-20kHz, -0.5dB； 输入灵敏度:0.77V/1.4V/26dB； 信噪比≥95dB，失真度（THD）≤0.03%； 阻尼系数（f=1KHz 8Ω）＞240；转换速率：15V/uS；净重13.5Kg，机箱厚度2U； 具备高输出功率和低发热量；具备软启动保护、温度功率控制、过载保护、功放输出直流保护等特性；适用于大型厅堂，多功能厅，演艺娱乐厅，大型KTV等场合。 | 台 | 1
4 | 2*550W功放 （补声功放） | YYAUDIO | UA550D | I类功放， 额定功率RMS：(8Ω)2×550W； 额定功率RMS：(4Ω)：2×830W； 频响：20Hz-20kHz, ±0.5dB； 输入灵敏度0.77V； 信噪比≥95dB，失真度（THD）≤0.03%； 阻尼系数（f=1KHz 8Ω）＞240；转换速率：15V/uS；净重12.5Kg，机箱厚度2U； 具备高输出功率和低发热量；具备软启动保护、温度功率控制、过载保护、功放输出直流保护等特性；适用于大型厅堂，多功能厅，演艺娱乐厅，大型KTV等场合。 | 台 | 1
5 | 16路带效果调音台 | YAMAHA | MG16XU | 最多10个话筒 / 16 个线路输入 (8 个单声道 + 4 个立体声) / 4 编组母线 + 1 立体声母线 / 4 AUX (包括 FX）。内置高级效果器：SPX，含24组预置效。可以通过Apple iPad Camera Connection Kit / Lightning to USB Camera Adapter (连接适配器)与iPad (2或更高版本) 连接工作 | 台 | 1
6 | 一拖四无线会议话筒 | KDLK | KS-980 | 载波频段：UHF520~940MHz（选配） 通道数：四通道 调制方式：FM 灵敏度：输入6dBv时，S/N>60Db 频带宽度：30MHz 最大偏移度：±45KHz 综合S/N比：>105dB 综合T.H.D:<0.7% @1KHz 综合频率响应：45Hz~18KHZ ±3dB 供电：DC 12V~16V 10W 输出插座：XLR平行式及6.3非平行式插座 工作有效距离：120M | 台 | 1
7 | 一拖二无线手持话筒 | BBS | BS-T6 | 系统规格 频率范围：A:645.250-660.250MHz B:665.250-680.250MHz 频道总数：32CH 有效使用距离：≈30m 频率间隔：1MHz 频率宽度：32MHz 接收机 信号信噪比：≥50dB 频率稳定度：±5KHZ 接收方式：CPU控制选讯+导频识别接收 静音方式：Mute＆Lock Loop Circuit 显示方式：LCD 电源供应：12V DC 1250mA 音频输出接口：Unbalance TRS 6.3mm Socket 发射机 频率范围：645.250-685.250MHz 有效使用距离：≈30m 频率间隔：1MHz 频率宽度：32MHz 显示方式：LCD+多色彩背光屏 音头类型：动圈式 2级功率：高、低 | 套 | 2
8 | 2进6出数字音频处理器 | EQ Acoustics | Intelli-X26 | 32位DSP SHARC芯片处理，96kHz采样率，24 bit AD/DA转换。>输入处理部分包含高切，低切，8个参量均衡，噪声门，增益，静音，相位，延时，连动调节等处理功能。>输出处理部分包含分频，9个参量均衡，增益，静音，压缩/限幅器，相位，延时，连动调节等处理单元。>所有通道的PEQ增益、带宽、频率连续可调，类型可选择: 参量均衡、低架滤波、高架滤波、低切滤波、高切滤波、移相1 阶、移相2阶。>所有输入输出之间可以自由进行矩阵式分配，且每个输入输出通道名称可以更改。>所有输入输出通道带独立的相位曲线调整功能，在PEQ类型选择移相1阶是180度曲线调整，移相2阶是360度曲线调整。>所有高切、低切滤波器，分频器的类型可选择：巴特沃斯、林奎瑞利、贝塞尔，斜率在-6dB/Oct至-48dB/Oct可选。>输出通道的压缩/限幅器的阀值，比率，启动时间，恢复时间连续可调。>所有输入输出通道的延时模块都具有高达680ms的延时时间。>任意通道之间参数设置可以自由复制，以及任意通道可以进行连动调节。>可在任意一个输入或输出通道时看到当前所有的输入或输出通道的PEQ曲线调整图。>内置测试信号发生器，输出方式可选粉红噪声，白噪声及20Hz-20kHz正弦波可调，信号幅度可调。>前面板带有输入输出电平指示灯、 USB控制端口，后面板232&485控制端口，一键式连机使得用户的操作更简易、快捷。>30个用户预设，整机状态和每个预设都可以单独存储和调用。ID设置功能可以级联控制255台机器，还具有密码保护功能，使设备更安全。 | 台 | 1
9 | 36U网络机柜 |  |  |  |  | 1 |  |  | 自备
10 | 线材 | [7 empty] | 自备
11 | 合计 | [6 empty] | 42304