## Sheet1
序号 | 设备名称 | 品牌 | 型号 | 技术参数 | 单位 | 数量 | 单价 | 小计 | 类似图
1 | 双15主音箱 | 乐富豪 | Delta215II | 3分频音箱，2*15寸低音，1*1.4寸高音，连续功率1000W，灵敏度101dB，阻抗8Ω | 台 | 2
2 | 返听音箱 | 乐富豪 | Delta12II | 2分频音箱，1*12寸低音，1*1.4寸高音，连续功率400W，灵敏度97dB，阻抗8Ω | 台 | 2
3 | 2*1500W功放 | YYAUDIO | VXI1500 | ◆功率：2×1500W/8Ω 2×2500W/4Ω 2×3300W/2Ω 5000W/8Ω桥接 6000W/4Ω桥接 ◆频率响应：20Hz-20KHz,+/-1dB ◆总谐波失真：≤0.05% ◆信噪比：≥85dB ◆阻尼系数：≥280 ◆输入灵敏度：0.775v/1v/32dB ◆输入阻抗（平衡/不平衡）：20KΩ/10KΩ ◆电压增益（8Ω时）：41.2dB ◆冷却：从前到后抽风 ◆产品外形尺寸（毫米）：483×506.5×133 | 台 | 1
4 | 返听功放 | YY AUDIO | UA1200 | 输出功率 立体声8Ω+8Ω：2×600W， 输出功率 立体声4Ω+4Ω：2×900W 桥接方式8Ω：1800W 频率响应：20Hz－20kHz 阻抗：20KΩ， 输入灵敏度：0.775V，1.0V,1.55V ， 信噪比：>105dB， 阻尼系数（8Ω）：>300， 供电电源：220V/AC/50Hz， | 台 | 1
5 | 调音台 | YAMAHA | MG16XU | 最多10个话筒 / 16 个线路输入 (8 个单声道 + 4 个立体声) / 4 编组母线 + 1 立体声母线 / 4 AUX (包括 FX）。内置高级效果器：SPX，含24组预置效。可以通过Apple iPad Camera Connection Kit / Lightning to USB Camera Adapter (连接适配器)与iPad (2或更高版本) 连接工作 | 台 | 1
6 | 无线麦克风 | 森海 | EW100G3 | 第三代U段单手持动圈（心型） | 只 | 4
7 | 时序器 | 声准 | 1018B | 8路电源时序器 | 台 | 1
8 | 航空机柜 |  |  |  | 个 | 1
9 | 音箱航空机柜 |  |  |  | 个 | 2
10 | 线材插头 |  |  |  | 批 | 1
11 | 合计 | [6 empty] | 118446