## Sheet1
序号 | 设备名称 | 品牌 | 型号 | 技术参数 | 单位 | 数量 | 单价 | 小计 | 类似图
小包
1 | 12寸卡包音箱 | YYAUDIO | YF510 | 单元组成:12"×1，4"×2，3"×2 频率响应(-3dB) :35Hz-18kHz 灵敏度(1m/1W):93dB 额定功率(RMS):250 W 峰值功率(PEAK):1000 W 额定阻抗:8Ω 输入方式:线夹 | 只 | 2
2 | 2*550W功放 | YYAUDIO | UA550D | I类功放， 额定功率RMS：(8Ω)2×550W； 额定功率RMS：(4Ω)：2×830W； 桥接：(8Ω)1*1680W； 频响：20Hz-20kHz, ±0.5dB； 输入灵敏度0.77V； 信噪比≥95dB，失真度（THD）≤0.03%； 阻尼系数（f=1KHz 8Ω）＞240；转换速率：15V/uS；净重12.5Kg，机箱厚度2U； 具备高输出功率和低发热量；具备软启动保护、温度功率控制、过载保护、功放输出直流保护等特性；适用于大型厅堂，多功能厅，演艺娱乐厅，大型KTV等场合。 | 台 | 1
3 | 前级效果器 | YYAUDIO | KA500S | 音效： 01. 话筒拥有出色的参数混响器，让演唱人声表现得浑厚，富有广阔的空间感 02. 音乐拥有 7段参量均衡 03. 话筒拥有 15段参量均衡，压限器，反馈抑制等级 04. 主输出拥有5段参量均衡，比例缩放器，延时器 05. 超低音拥有3段参量均衡，让声音表现更加有现场的强烈感 话筒： 01. 三组混合输入的话筒接口 02. 带有一个模拟电平开关的噪声门 03. 拥有出色的反馈抑制电路，防止啸叫 输入： 01. 两组双通道手动切换输入的莲花音频接口 调节： 01. 用过面板旋钮或按键 02. 使用USB转Rs232接线联机调试 03. 调试软件 Audio Effect Controler 硬件特征： 01. 采用ADI-SHARC 21375 DSP 02. 采用 108dB 高信噪比 ADC & DAC 03. 数模转换采样率为 48KHz 04. 超低的音频输出噪声，和开机关机声道静音设计 05. 6通道音频输出，2通道音乐输入，3通道话筒输入 07. 支持RS232接口调试 模拟音频元件： 输出放大运算器 ：TI 5532DD 话筒放大运算器 ：JRC 2068DD 话筒放大运算器 ：TI 5532DD 音频特征： 01. 采用 48KHz/s 音频采集率 02. 高信噪比及低输入输出噪声 03. 开机及关机静音控制 04. 出色的话筒音频混响器 用户接口规格： 音频模拟输出接口 ：6 Channels (XLR female) 耳机模拟输出接口 ：无 数字音频输出接口 ：无 话筒模拟输入接口 ：3 Channels (6.35mm) 音频模拟输入接口 ：2/4 Channels (RCA) 数字音频输入接口 ：无 数字控制接口 ：RS232转USB 无线控制接口 ：无 面板液晶显示屏幕 ：双行20字符英文 COB 话筒输入信号指示 ：无 话筒输出信号指示 ：无 音乐输出信号指示 ：无 按钮 ：12 个按键 旋钮 ：3 个音量调整旋钮, 1 个调节旋钮 电源开关 ：1 个电源开关(背面) | 台 | 1
4 | 一拖二无线手持话筒 | BBS | BS-T6 | 接收机 • 射频稳定度：±0.005%(-10℃～50℃) • 信号信噪比：>105dB(1KHz-A) • 较大偏移度：±3KHz • 综合T.H.D ：<0.5%@1KHz • 较大输出电压：12dBV～15dBv • 实用灵敏度输入：6dBuV--10dBuV时，S/N>80dB • 接收方式：CPU控制选讯+导频识别接收 • 静音方式：Mute & Lock Loop Circuit • 显示方式：LCD • 电源供应：8V DC，1200mA • 音频输出阻抗：2.2KΩ • 音频输出接口：2 XLR Balanced Socket+Unbalance TRS 6.3mm Socket • 四级功率调节4级较大，其后每级递减4dB（-4 -8 -12） • 频率范围：745MHz--785MHz • 频道总数：500/1000 • 频率响应：50Hz～18KHz • 有效使用距离：100 feet • 频率间隔：80/40 • 频率宽度：40MHz • 频率振荡模式：PLL相位锁定频率合成 发射机 • 频率振荡模式：PLL相位锁定频率合成 • 发射方式：CPU控制载波生成+导频识别码生成 • 谐波辐射：<-60dBc • 较大偏移度：±3KHz • 较大输出音压：140dB SPL • 显示方式：LCD +多色彩背光屏 • 音头：动圈式 • 四级功率调节4级较大，其后每级递减4dB（-4 -8 -12） | 套 | 1
中包
1 | 10寸两分音全频专业音箱 | YYAUDIO | YA10 | 功率；250W RMS AES 2 hours /500W Program 节目 灵敏度；96dB 1w/1m 最大声压级 SPL/1m；123dB continuous持续 /129dB peak峰值 频响范围；55~18000Hz（-6dB） 阻抗；8ohm 高音单元（中音）；34芯高音驱动 低音单元；1X10寸 65芯全频低音 输入；/1-原装NEUTRIK 重量；净重16kg/毛重18kg 尺寸；W350mm*H531mm*D330mm | 只 | 2
2 | 2*550W功放 | YYAUDIO | UA550D | I类功放， 额定功率RMS：(8Ω)2×550W； 额定功率RMS：(4Ω)：2×830W； 桥接：(8Ω)1*1680W； 频响：20Hz-20kHz, ±0.5dB； 输入灵敏度0.77V； 信噪比≥95dB，失真度（THD）≤0.03%； 阻尼系数（f=1KHz 8Ω）＞240；转换速率：15V/uS；净重12.5Kg，机箱厚度2U； 具备高输出功率和低发热量；具备软启动保护、温度功率控制、过载保护、功放输出直流保护等特性；适用于大型厅堂，多功能厅，演艺娱乐厅，大型KTV等场合。 | 台 | 1
3 | 前级效果器 | YYAUDIO | KA500S | 音效： 01. 话筒拥有出色的参数混响器，让演唱人声表现得浑厚，富有广阔的空间感 02. 音乐拥有 7段参量均衡 03. 话筒拥有 15段参量均衡，压限器，反馈抑制等级 04. 主输出拥有5段参量均衡，比例缩放器，延时器 05. 超低音拥有3段参量均衡，让声音表现更加有现场的强烈感 话筒： 01. 三组混合输入的话筒接口 02. 带有一个模拟电平开关的噪声门 03. 拥有出色的反馈抑制电路，防止啸叫 输入： 01. 两组双通道手动切换输入的莲花音频接口 调节： 01. 用过面板旋钮或按键 02. 使用USB转Rs232接线联机调试 03. 调试软件 Audio Effect Controler 硬件特征： 01. 采用ADI-SHARC 21375 DSP 02. 采用 108dB 高信噪比 ADC & DAC 03. 数模转换采样率为 48KHz 04. 超低的音频输出噪声，和开机关机声道静音设计 05. 6通道音频输出，2通道音乐输入，3通道话筒输入 07. 支持RS232接口调试 模拟音频元件： 输出放大运算器 ：TI 5532DD 话筒放大运算器 ：JRC 2068DD 话筒放大运算器 ：TI 5532DD 音频特征： 01. 采用 48KHz/s 音频采集率 02. 高信噪比及低输入输出噪声 03. 开机及关机静音控制 04. 出色的话筒音频混响器 用户接口规格： 音频模拟输出接口 ：6 Channels (XLR female) 耳机模拟输出接口 ：无 数字音频输出接口 ：无 话筒模拟输入接口 ：3 Channels (6.35mm) 音频模拟输入接口 ：2/4 Channels (RCA) 数字音频输入接口 ：无 数字控制接口 ：RS232转USB 无线控制接口 ：无 面板液晶显示屏幕 ：双行20字符英文 COB 话筒输入信号指示 ：无 话筒输出信号指示 ：无 音乐输出信号指示 ：无 按钮 ：12 个按键 旋钮 ：3 个音量调整旋钮, 1 个调节旋钮 电源开关 ：1 个电源开关(背面) | 台 | 1
4 | 一拖二无线手持话筒 | BBS | BS-T6 | 接收机 • 射频稳定度：±0.005%(-10℃～50℃) • 信号信噪比：>105dB(1KHz-A) • 较大偏移度：±3KHz • 综合T.H.D ：<0.5%@1KHz • 较大输出电压：12dBV～15dBv • 实用灵敏度输入：6dBuV--10dBuV时，S/N>80dB • 接收方式：CPU控制选讯+导频识别接收 • 静音方式：Mute & Lock Loop Circuit • 显示方式：LCD • 电源供应：8V DC，1200mA • 音频输出阻抗：2.2KΩ • 音频输出接口：2 XLR Balanced Socket+Unbalance TRS 6.3mm Socket • 四级功率调节4级较大，其后每级递减4dB（-4 -8 -12） • 频率范围：745MHz--785MHz • 频道总数：500/1000 • 频率响应：50Hz～18KHz • 有效使用距离：100 feet • 频率间隔：80/40 • 频率宽度：40MHz • 频率振荡模式：PLL相位锁定频率合成 发射机 • 频率振荡模式：PLL相位锁定频率合成 • 发射方式：CPU控制载波生成+导频识别码生成 • 谐波辐射：<-60dBc • 较大偏移度：±3KHz • 较大输出音压：140dB SPL • 显示方式：LCD +多色彩背光屏 • 音头：动圈式 • 四级功率调节4级较大，其后每级递减4dB（-4 -8 -12） | 套 | 1
大包
1 | 12寸两分音全频专业音箱 | YYAUDIO | YA12 | YA12是一款专门为固定安装使用而设计的12“两分音全音域音箱。采用一只12”高效率低音单元，一只1“喉口44芯高音驱动器配置100°×70°可旋转号角，箱体采用多层复合夹板，特殊环保喷涂制作.YA12不仅具备极佳的歌唱表现力，而且在音乐听感方面也表现非凡。 ●高质量单元配置，高强度夹板箱体 ●多吊挂点与支撑配合，操作简易快捷 ●超长品质保证期：品质与信心的保证 频率响应50Hz-20kHz 单元组成1×12“（300mm）/2.5”音圈LF 1×1“（25mm）/1.7”音圈HF 额定功率300W RMS，1200W峰值 灵敏度97dB 1watt / 1 meter 声压级122dB连续，128dB峰值 额定阻抗8欧姆 指向性100°x 70° 分频点2.3kHz被动 输入方式2×Speakon NL4 包装尺寸472mm×430mm×695mm | 只 | 2
2 | 10寸两分音全频专业音箱 | YYAUDIO | YA10 | 功率；250W RMS AES 2 hours /500W Program 节目 灵敏度；96dB 1w/1m 最大声压级 SPL/1m；123dB continuous持续 /129dB peak峰值 频响范围；55~18000Hz（-6dB） 阻抗；8ohm 高音单元（中音）；34芯高音驱动 低音单元；1X10寸 65芯全频低音 输入；/1-原装NEUTRIK 重量；净重16kg/毛重18kg 尺寸；W350mm*H531mm*D330mm | 只 | 2
3 | 2*550W功放 | YYAUDIO | UA550D | I类功放， 额定功率RMS：(8Ω)2×550W； 额定功率RMS：(4Ω)：2×830W； 桥接：(8Ω)1*1680W； 频响：20Hz-20kHz, ±0.5dB； 输入灵敏度0.77V； 信噪比≥95dB，失真度（THD）≤0.03%； 阻尼系数（f=1KHz 8Ω）＞240；转换速率：15V/uS；净重12.5Kg，机箱厚度2U； 具备高输出功率和低发热量；具备软启动保护、温度功率控制、过载保护、功放输出直流保护等特性；适用于大型厅堂，多功能厅，演艺娱乐厅，大型KTV等场合。 | 台 | 1
4 | 2*700W功放 | YYAUDIO | UA700D | I类功放， 额定功率RMS：(8Ω)2×700W； 额定功率RMS：(4Ω)：2×1050W； 桥接：(8Ω)1*2300W； 频响：20Hz-20kHz, -0.5dB； 输入灵敏度:0.77V/1.4V/26dB； 信噪比≥95dB，失真度（THD）≤0.03%； 阻尼系数（f=1KHz 8Ω）＞240；转换速率：15V/uS；净重11.8Kg，机箱厚度2U； 具备高输出功率和低发热量；具备软启动保护、温度功率控制、过载保护、功放输出直流保护等特性；适用于大型厅堂，多功能厅，演艺娱乐厅，大型KTV等场合。 | 台 | 1
5 | 前级效果器 | YYAUDIO | KA500S | 音效： 01. 话筒拥有出色的参数混响器，让演唱人声表现得浑厚，富有广阔的空间感 02. 音乐拥有 7段参量均衡 03. 话筒拥有 15段参量均衡，压限器，反馈抑制等级 04. 主输出拥有5段参量均衡，比例缩放器，延时器 05. 超低音拥有3段参量均衡，让声音表现更加有现场的强烈感 话筒： 01. 三组混合输入的话筒接口 02. 带有一个模拟电平开关的噪声门 03. 拥有出色的反馈抑制电路，防止啸叫 输入： 01. 两组双通道手动切换输入的莲花音频接口 调节： 01. 用过面板旋钮或按键 02. 使用USB转Rs232接线联机调试 03. 调试软件 Audio Effect Controler 硬件特征： 01. 采用ADI-SHARC 21375 DSP 02. 采用 108dB 高信噪比 ADC & DAC 03. 数模转换采样率为 48KHz 04. 超低的音频输出噪声，和开机关机声道静音设计 05. 6通道音频输出，2通道音乐输入，3通道话筒输入 07. 支持RS232接口调试 模拟音频元件： 输出放大运算器 ：TI 5532DD 话筒放大运算器 ：JRC 2068DD 话筒放大运算器 ：TI 5532DD 音频特征： 01. 采用 48KHz/s 音频采集率 02. 高信噪比及低输入输出噪声 03. 开机及关机静音控制 04. 出色的话筒音频混响器 用户接口规格： 音频模拟输出接口 ：6 Channels (XLR female) 耳机模拟输出接口 ：无 数字音频输出接口 ：无 话筒模拟输入接口 ：3 Channels (6.35mm) 音频模拟输入接口 ：2/4 Channels (RCA) 数字音频输入接口 ：无 数字控制接口 ：RS232转USB 无线控制接口 ：无 面板液晶显示屏幕 ：双行20字符英文 COB 话筒输入信号指示 ：无 话筒输出信号指示 ：无 音乐输出信号指示 ：无 按钮 ：12 个按键 旋钮 ：3 个音量调整旋钮, 1 个调节旋钮 电源开关 ：1 个电源开关(背面) | 台 | 1
6 | 一拖二无线手持话筒 | BBS | BS-T6 | 接收机 • 射频稳定度：±0.005%(-10℃～50℃) • 信号信噪比：>105dB(1KHz-A) • 较大偏移度：±3KHz • 综合T.H.D ：<0.5%@1KHz • 较大输出电压：12dBV～15dBv • 实用灵敏度输入：6dBuV--10dBuV时，S/N>80dB • 接收方式：CPU控制选讯+导频识别接收 • 静音方式：Mute & Lock Loop Circuit • 显示方式：LCD • 电源供应：8V DC，1200mA • 音频输出阻抗：2.2KΩ • 音频输出接口：2 XLR Balanced Socket+Unbalance TRS 6.3mm Socket • 四级功率调节4级较大，其后每级递减4dB（-4 -8 -12） • 频率范围：745MHz--785MHz • 频道总数：500/1000 • 频率响应：50Hz～18KHz • 有效使用距离：100 feet • 频率间隔：80/40 • 频率宽度：40MHz • 频率振荡模式：PLL相位锁定频率合成 发射机 • 频率振荡模式：PLL相位锁定频率合成 • 发射方式：CPU控制载波生成+导频识别码生成 • 谐波辐射：<-60dBc • 较大偏移度：±3KHz • 较大输出音压：140dB SPL • 显示方式：LCD +多色彩背光屏 • 音头：动圈式 • 四级功率调节4级较大，其后每级递减4dB（-4 -8 -12） | 套 | 1
合计 | [7 empty] | 40000