## Sheet1
序号 | 设备名称 | 品牌 | 型号 | 技术参数 | 单位 | 数量 | 单价 | 小计 | 类似图
1 | 单机版一体机（内置2T硬盘，15.6寸触摸屏） | DIGIMIX | T15 | 1. 内置2T硬盘，4万首高清歌曲， 2. 支持云端点歌，云端歌库24万首，每周更新海量新歌； 3. 安卓双系统，点歌系统，影音系统， 4. 支持在线电影，在线直播； 5. 15.6寸触摸屏，操作方便； 6. 支持手机app点歌，支持微信扫码点歌； 7. 支持歌曲评分功能，支持录音，歌曲分享； 8. 支持U盘批量加歌，批量删歌， 9. 云端歌库下载满，自动删除未点播歌曲存储新歌； 10. HDMI 1080P高清输出， 11. 接口： 音频接口：1组(R、L左右声道输出)，1组(R、L左右声道输入)，1个光纤输出，1个同轴输出 视频输出接口：HDMI、AV输出、vga 232串口3.5接口：1个； USB接口：2个 触摸屏接口:1个 千兆网口：1个 | 台 | 1
2 | 前级效果器 | YYAUDIO | KA500 | 音乐 1. 音乐参量均衡:7段 2. 音乐到主输出高通滤波器：12dB/24dB(0Hz - 303Hz) 麦克风 1. 有四种麦克风FBE模式：OFF 1 2 3 2. 有麦克风压限功能 3. 15段麦克风参量均衡 效果 回声： 1. 回声低通滤波器：5.99Hz - 20.6KHz 2. 回声高通滤波器： 0Hz - 1000Hz 3. 回声参量均衡：3段 4. 回声电平：0～100% 5. 回声直达声电平： 0～100% 6. 回声预延时：0～500ms 7. 回声右通道预延时：0～±50% , （相对左声道） 8. 回声总预延时： 0～500ms 9. 回声右通道延时：0～50% , （相对左声道回声延时时间） 10. 回声重复： 0～90% 混响 1. 混响低通滤波器可调范围：5.99Hz - 20.6KHz 2. 混响高通滤波器可调范围：0Hz - 1000Hz 3. 混响电平可调范围：0～100% 4. 混响直达声可调范围：0～100% 5. 回声预延时可调范围：0～200ms 6. 混响时间可调范围：0～3000ms 主输出（工作模式：唱歌/热舞 （自动/手动），包含除压限、延时、静音外的所有参数） 1. 音乐电平： 0～200% 2. 直达声电平： 0～200% 3. 回声电平：0～200% 4. 混响电平：0～200% 5. 5段音乐参量均衡 6. 压缩限幅器 7. 左通道延时：0～50ms 8. 右通道延时：0～50ms 9. 左通道静音功能 10. 右通道静音功能 中置输出（工作模式：唱歌/热舞（自动/手动），包含除压限、延时、静音外的所有参数） 1. 音乐电平：0～200% 2. 直达声电平：0～200% 3. 回声电平：0～200% 4. 混响电平：0～200% 5. 高通滤波器：0Hz - 303Hz 6. 3段参量均衡 7. 压缩限幅器 8. 延时：0～50ms 9. 静音功能 超低音输出（工作模式：唱歌/热舞 与 （自动/手动），包含除压限、延时、静音外的所有参数） 1. 音乐电平：0～400% 2. MIC直达声电平：0～200% 3. 高通滤波器：12dB,Q 0.4 ～ 1.5,/Bessel 24dB/Butterworth 24dB/Link Riley 24dB/USER 12dB/USER 24dB (0Hz - 303Hz) 4. 低通滤波器：12dB,Q 0.4 ～ 1.5,/Bessel 24dB/Butterworth 24dB/Link Riley 24dB/USER 12dB/USER 24dB (0Hz - 303Hz) 5. 3段参量均衡 6. 压缩限幅器 7. 延时：0～50ms 8. 静音功能 后置输出（工作模式：唱歌/热舞 与 （自动/手动），包含除压限、延时、静音外的所有参数） 1. 音乐电平：0～200% 2. 直达声电平：0～200% 3. 回声电平：0～200% 4. 混响电平：0～200% 5. 高通滤波器：0Hz - 303Hz 6. 3段参量均衡 7. 压缩限幅器 8. 左通道延时：0～50% 9. 右通道延时：0～50% 10. 左通道静音：静音/非静音 11. 右通道静音：静音/非静音 | 台 | 1
3 | 2*550W功放 | YYAUDIO | UA550D | I类功放， 额定功率RMS：(8Ω)2×550W； 额定功率RMS：(4Ω)：2×830W； 频响：20Hz-20kHz, ±0.5dB； 输入灵敏度0.77V； 信噪比≥95dB，失真度（THD）≤0.03%； 阻尼系数（f=1KHz 8Ω）＞240；转换速率：15V/uS；净重12.5Kg，机箱厚度2U； 具备高输出功率和低发热量；具备软启动保护、温度功率控制、过载保护、功放输出直流保护等特性；适用于大型厅堂，多功能厅，演艺娱乐厅，大型KTV等场合。 | 台 | 1
4 | 12寸卡包音箱 | YYAUDIO | YF510 | 单元组成:12"×1，4"×2，3"×2 频率响应(-3dB) :35Hz-18kHz 灵敏度(1m/1W):93dB 额定功率(RMS):250 W 峰值功率(PEAK):1000 W 额定阻抗:8Ω 输入方式:线夹 | 只 | 2
5 | 音响挂架 | 定制 | 定制 | 定制 | 只 | 2
6 | 一拖二无线手持话筒 | BBS | BS-T6 | 系统规格 频率范围：A:645.250-660.250MHz B:665.250-680.250MHz 频道总数：32CH 有效使用距离：≈30m 频率间隔：1MHz 频率宽度：32MHz 接收机 信号信噪比：≥50dB 频率稳定度：±5KHZ 接收方式：CPU控制选讯+导频识别接收 静音方式：Mute＆Lock Loop Circuit 显示方式：LCD 电源供应：12V DC 1250mA 音频输出接口：Unbalance TRS 6.3mm Socket 发射机 频率范围：645.250-685.250MHz 有效使用距离：≈30m 频率间隔：1MHz 频率宽度：32MHz 显示方式：LCD+多色彩背光屏 音头类型：动圈式 2级功率：高、低 | 套 | 1
7 | 合计 | [6 empty] | 15894