## Sheet1
序号 | 设备名称 | 品牌 | 型号 | 技术参数 | 单位 | 数量 | 单价 | 小计 | 类似图
1 | 双10寸线性阵列音箱 | YYAUDIO | LA210 | 频率响应 55Hz-18kHz 单元组成 2×10"(250mm)/3" voice coil LF 2×1"(25mm)/1.7" voice coil HF 额定功率 500W RMS,2000W peak 灵敏度 101dB 1watt/1 metre 声压级 128 dB continuous,134 dB peak 额定阻抗 8 ohms nominal 指向性 Horizontal coverage：100°Vertical coverage：Varies,depending on array length and configuration 分频点 800Hz, 2.1kHz passive 输入方式 2×Speakon NL4 包装尺寸 1030mm×535mm×880mm(Flight case/Pair) 560mm×415mm×1070mm 净重 45 kg/pc | 只 | 12
2 | 双15寸线阵低音音箱 | YYAUDIO | LA215S | 频率响应 35Hz-300Hz 单元组成 2×15"(385mm)/4"voice coil LF 额定功率 1200W RMS,4800W peak 灵敏度 102dB 1watt/1 metre 声压级 132 dB continuous,138 dB peak 额定阻抗 4 ohms nominal 输入方式 2×Speakon NL4 包装尺寸 1004m×684mm×700mm(Flight case/pc) 1052mm×732mm×570mm 净重 69.3 kg/pc 毛重 71.3 kg/pc | 只 | 4
3 | 线阵挂架 | 定制 | 定制 |  | 套 | 2
4 | 12寸全频专业音箱 （返听） | YYAUDIO | YA12 | 频率响应 50Hz-18kHz 单元组成 1×12"(300mm)/3" voice coil LF 1×1"(25mm)/1.7" voice coil HF 额定功率 300W RMS,1200W peak 灵敏度 97dB 1watt/1 metre 声压级 122dB continuous,128 dB peak 额定阻抗 8 ohms nominal 指向性 80°x 50° 分频点 2kHz passive 输入方式 2×Speakon NL4 包装尺寸 480mm×465mm×725mm 净重 20 kg/pc | 只 | 1
5 | 12寸全频专业音箱 （补声） | YYAUDIO | YA12 | 频率响应 50Hz-18kHz 单元组成 1×12"(300mm)/3" voice coil LF 1×1"(25mm)/1.7" voice coil HF 额定功率 300W RMS,1200W peak 灵敏度 97dB 1watt/1 metre 声压级 122dB continuous,128 dB peak 额定阻抗 8 ohms nominal 指向性 80°x 50° 分频点 2kHz passive 输入方式 2×Speakon NL4 包装尺寸 480mm×465mm×725mm 净重 20 kg/pc | 只 | 1
6 | 2*700W D类数字功放 （线阵功放） | YYAUDIO | UA1400 | ◆功率：2×700W/8Ω 2×1250W/4Ω 2×1600W/2Ω 2500W/8Ω桥接 3200W/4Ω桥接 ◆频率响应：20Hz-20KHz,+/-1dB ◆总谐波失真：≤0.15% ◆信噪比：≥100dB ◆阻尼系数：≥500 ◆输入灵敏度：0.775v/1v/32dB ◆输入阻抗（平衡/不平衡）：20KΩ/10KΩ ◆电压增益（8Ω时）：39.7dB ◆冷却：从前到后抽风 ◆产品外形尺寸（毫米）：483×305.5×89 | 台 | 6
7 | 4*650W D类数字功放 （低音功放，桥接） | YYAUDIO | UA4650 | ◆功率：4×650W/8Ω 4×1100W/4Ω 4×1550W/2Ω 2000W×2/8Ω桥接 2600W×2/4Ω桥接 ◆频率响应：20Hz-20KHz,+/-1dB ◆总谐波失真：≤0.1% ◆信噪比：≥100dB ◆阻尼系数：≥500 ◆输入灵敏度：0.775v/1v/32dB ◆输入阻抗（平衡/不平衡）：20KΩ/10KΩ ◆电压增益（8Ω时）：39.3dB ◆冷却：从前到后抽风 ◆产品外形尺寸（毫米）：483×435×89 | 台 | 2
8 | 4*500W D类数字功放 （返听，补声） | YYAUDIO | UA4500 | ◆功率：4×500W/8Ω 4×750W/4Ω 4×950W/2Ω 1300W×2/8Ω桥接 1900W×2/4Ω桥接 ◆频率响应：20Hz-20KHz,+/-1dB ◆总谐波失真：≤0.1% ◆信噪比：≥100dB ◆阻尼系数：≥500 ◆输入灵敏度：0.775v/1v/32dB ◆输入阻抗（平衡/不平衡）：20KΩ/10KΩ ◆电压增益（8Ω时）：38.2dB ◆冷却：从前到后抽风 ◆产品外形尺寸（毫米）：483×435×89 | 台 | 2
9 | 32路数字调音台 | MIDAS | M32 | 详细参数： 32路输入通道，16个AUX输出，6个编组，LCR主输出。 40bit浮点信号处理，96kHz的采样率，192kHz的数模/模数转换 特性 支持AES50网络，最大允许传输96个输入和96个输出 40bit浮点信号处理，开放式的体系结构兼容96kHz的采样率 192kHz的数模/模数转换，提供出色的音频性能 调音台外型由Bentley宾利汽车设计师设计 采用高性能的碳纤维和高强度铝合金打造 8个DCA编组，6个哑音编组 8个立体声效果处理器 25个100mm MIDAS PRO电动推子 7寸TFT彩色“日光”显示屏 通过USB 2.0可支持32x32通道的数字音频传输 通过使用Mackie Control及Hui protocols控制协议，控制数字音频工作站 通过无线网络，可由IPhone/IPad中的MIDAS Apps应用程序进行控制 自适应的开关式电源 长达3年的保修计划 英国设计和指导 | 台 | 1
10 | 8进8出音频阵 | EQ Acoustics | Solo 8.8 | ● 32位SHARC DSP芯片处理，96kHz采样率，24bit AD/DA转换。 ● 带有+48V幻象电源，话筒和线性输入增益切换，其中话筒的输入灵敏度可调。 ● 所有输入输出均具有两种独立的端口：平衡的凤凰插座及非平衡的莲花插座，并具有卡农端口的AES数字信号输入及输出。 ● 输入处理部分包含低切、独立反馈抑制、参量均衡、噪声门、增益、静音、相位、连动调节、音量编组调节等处理功能。 ● 输出处理部分包含分频、参量均衡、增益、静音、压缩/限器、相位、延时、连动调节、音量编组调节等处理单元。 ● 所有通道的PEQ增益、带宽、频率连续可调，类型可选择: 参量均衡、低架滤波、高架滤波、低切滤波、高切滤波、移相1阶、移相2阶。 ● 所有输入输出之间可以自由进行矩阵式分配，且每个输入输出通道名称可以更改。 ● 所有输入输出通道带独立的相位曲线调整功能，在PEQ类型选择移相1阶是180度曲线调整，移相2阶是360度曲线调整。 ● 所有高切、低切滤波器，分频器的类型可选择：巴特沃斯、林奎瑞利、贝塞尔，斜率可选。 ● 输入通道噪声门的门限值、启动时间、恢复时间连续可调。输出通道的压缩/限幅器的阀值、比率、启动时间、恢复时间连续可调。 ● 所有输入输出通道的延时模块都具有高达680mS的延时时间。 ● 任意通道之间参数设置可以自由复制，以及任意通道可以进行连动调节。 ● 可在任意一个输入或输出通道时看到当前所有的输入或输出通道的PEQ曲线调整图。 ● 独特的EFX通道设计，具有专业的ECHO和REVERB双引擎多重立体声效果器，可以实现会议中针对不同的人声进行个性化的美化及修饰，也可完美支持各种演出及卡拉OK等应用的效果器需求，非常适合会议室、多功能厅、酒店、私人会所等各种复杂的、具有多功能的场合需求。 ● AUX通道具有强大的自动混音处理功能，混音阀值、幅度、启动时间、恢复时间等参数连续可调。同时具有自动摄像跟踪触发功能，触发阀值、幅度、启动时间、恢复时间等参数连续可调，并具有独立的PEQ均衡处理功能。 ● 内置测试信号发生器，输出方式可选粉红噪声，白噪声及20Hz-20kHz正弦波可调，信号幅度可调。 ● USB控制端口，背板有232&485控制端口，及以太网连接远程控制端口，一键式连机使用户操作更简易、快捷。 ● 21个用户预设，整机状态和每个预设都可以单独存储和调用。ID设置功能可以级联控制250台机器，还具有密码保护功能，使设备更安全。 系统规格 频率响应 20Hz-20kHz,-0.3dB 动态范围 >115dBu 失真度 <0.008% at 1kHz（0dBu） 串音 ＞70dBu，20Hz-20kHz 共模拟制比 ＞75dBu 1KHz 话筒输入 类型 平衡式连接 幻象电源 +48V DC 增益 50dBu 阻抗 2k ohm 音乐输入 类型 平衡式连接 增益 35dBu 输入最大电平 +18dBu 阻抗 ＞10k ohm 输出部分 类型 平衡式连接 最大输出电平 +18dBu 阻抗 <500Ω 数字处理部分 24bit sigma-delta A/D、D/A转换 32 bit SHARC DSP，96kHz采样率 电源 AC 95V-250V 50/60Hz 尺寸（长宽高） 482*254*44MM | 台 | 1
11 | 8路电源时序器 | YYAUDIO | NPW80 | 电力输入条件(单相3线)：AC90-260V 50-60HZ两相（三线：零，火，地） 通道数量：8路万用插座继电器受控与2路万用插座直接输出 继电器受控输出最大承受单路功率/总功率(无功功率）：1500W/5000W最大承受无功功率 输出电源插座规格：阻燃ABS材料，最大可承受13A电流磷铜材质，标准万用插座 功能特点：1.顺序开启逆序关闭 2.PASS键可全通道同时打开 3.精准电压显示 每路开关间隔时间/定时时间：1秒 输出继电器触点电流：30A 277VAC 电路板规格：双面纤维板，主电源走线二次加厚加粗处理 供电规格：内置开关电源，适用全球电压AC90-260V 50-60HZ 主电缆线规格：3*4平方电缆线，总长度为1.2米（无配电源输入插头） 开启类型：方船型开关 单路独立开关功能：不支持面板独立控制 功能显示电压显示表类型：红色数码管显示电压表 叠机级联功能：有（可选配） 机身尺寸：长480MM * 宽185MM * 高48MM（非标准1U） 单机包装尺寸：长510MM * 宽260MM * 高10MM(美牛硬纸盒） 数量总重量与外包装尺寸：1件5台装共19KG，外包装尺寸：长530MM * 宽280MM * 高550MM 总重量（含包装）：3.8KG | 台 | 2
12 | 高灵敏度多功能数控会议系统主机 | KDLK | KC-2300 | 数字处理和传输技术功能强大，可扩容到250个会议单元。可设置三种主工作模式各三种子功能模式，A、自由讨论（全开放）会议模式（FREE）B、无进先出模式（FIFO）发方人中从1-19任意设定C、限制模式（LIMIT）。带有北兴源液晶显示屏，显示主工作模式，了功能模式，同时发方人烽以及电平指示，没有系统意音量控制，并采用了三段频率均衡高，中，低音调节，设有监听功能并带有监听音时设节。设有录音输出功能，辅助输入工能，并带有音量调节，可输入CD，VCD 收音等音源。电话耦合功能，带有电话接收音量调节，可通过电话线输入时行远程电话会议 | 台 | 1
13 | 高灵敏度多功能桌面式讨论表决型主席单元 | KDLK | KC-60A | 功能特点： 1.采用智能数字化控制电路设计； 2.话筒单元带红色灯环指示，可显示发言状态； 3.高保真心型指向性电容咪芯，语言清晰度高、噪音小、拾音效果好。 4. 360度全向弯折式双软管加硬管连体式设计，可灵活调节指示方向； 5.主席单元不受发言人数限制，具有最高优先权，可关闭正在发言的代表单元，全权控制会场秩序； 6.具有自动修复功能，会议单元支持热插拔； 7.各发言单元采用8芯手拉手一线式“T”型连接，安装简便，操作灵活； 8.主席单元连接位置不受限置，可串联在线路上任一位置，便于安装； 9.具有两组3.5mm立体声输出插座，音量可调，可连接耳机或外接录音设备使用； 10.内置3W高保真扬声器，话筒打开时自动静音，不易产生啸叫； 11.话筒为无源设备，由主机统一供电，输入电压为DC24V，属安全范围； 12.系统各单元标配标准2米8芯连接线，线材全部采用优质铝箔屏蔽，防止电磁干扰； 13.弧形流线设计，符合人体工程学，美观大方。 技术参数： 电源:DC24V(主机供电) 单元接口:8芯航空插头 功率消耗:2W 耳机输出:9dBu，8－32Ω，3.5mm微型插座 扬声器功率:≤2W 传声器类型:高指向性柱极体 指向特性:心型 信噪比:> 80dB 串扰衰减:> 80dB 失真:< 0.10% 频率响应:60－16KHz 等效噪声:>20dB（SPL） 最大声压级:105dB（THD<3%） 灵敏度：－22dBv/Pa 咪杆长度:430mm 颜色:黑色 尺寸:220×140×75mm 重量:0.95kg | 套 | 1
14 | 高灵敏度多功能桌面式讨论表决型 代表单元 | KDLK | KC-60B | 功能特点： 1.采用智能数字化控制电路设计； 2.话筒单元带红色灯环指示，可显示发言状态； 3.高保真心型指向性电容咪芯，语言清晰度高、噪音小、拾音效果好。 4. 360度全向弯折式双软管加硬管连体式设计，可灵活调节指示方向； 5.主席单元不受发言人数限制，具有最高优先权，可关闭正在发言的代表单元，全权控制会场秩序； 6.具有自动修复功能，会议单元支持热插拔； 7.各发言单元采用8芯手拉手一线式“T”型连接，安装简便，操作灵活； 8.主席单元连接位置不受限置，可串联在线路上任一位置，便于安装； 9.具有两组3.5mm立体声输出插座，音量可调，可连接耳机或外接录音设备使用； 10.内置3W高保真扬声器，话筒打开时自动静音，不易产生啸叫； 11.话筒为无源设备，由主机统一供电，输入电压为DC24V，属安全范围； 12.系统各单元标配标准2米8芯连接线，线材全部采用优质铝箔屏蔽，防止电磁干扰； 13.弧形流线设计，符合人体工程学，美观大方。 技术参数： 电源:DC24V(主机供电) 单元接口:8芯航空插头 功率消耗:2W 耳机输出:9dBu，8－32Ω，3.5mm微型插座 扬声器功率:≤2W 传声器类型:高指向性柱极体 指向特性:心型 信噪比:> 80dB 串扰衰减:> 80dB 失真:< 0.10% 频率响应:60－16KHz 等效噪声:>20dB（SPL） 最大声压级:105dB（THD<3%） 灵敏度：－22dBv/Pa 咪杆长度:430mm 颜色:黑色 尺寸:220×140×75mm 重量:0.95kg | 套 | 10
15 | 会议话筒延长线 |  |  |  | 条 | 2
16 | 一拖二无线领夹话筒 | COEFMIC | VO6012K-L | 四天线信号加强接收.高保真声音传输电路，专属咪芯，确保声音的清晰度和还原性。接收机上使用多重静噪控制电路，有效防止界信号干扰。200－300个信道，叠机多套使用时不串频、不掉频。可在同一场合同时叠机使用20套，特别适用于学校工程、部队远距离工程、大型、小型演出活动等场合。发射器没有开关冲击声，确保后级功放及扬声场安静。接收机：频率振荡方式：PLL锁相环回路，通道组数：双通道，功能显示方式：LCD/LED,射频范围： 640-900MHz 调制方式：Fm， 可用带宽： 每通道50MHz 信道数目:200-300通道， 频率稳定性： ±0.005%PLL锁相回路频率控制， 动态范围：＞110dB 峰值频偏：±45KHz 音频响应： 60Hz-18KHz(±3dB) 综合信噪比：＞105dB 综合失真： ＜0.5% 稳定接收≥ 200米，发射机: 频率范围:640-900MHZ 频带宽度:50MHZ 谐波抑制:>55dBc 最大频偏:+_48KHZ 频率响应:50Hz-15KHz(-3dB) 信噪比:>105dB(A) 失真度:<1% 电池要求:AA型1.5Vx2碱性电池 | 套 | 2
17 | 一拖二无线头戴话筒（肉色） | COEFMIC | VO6012K-T | 四天线信号加强接收.高保真声音传输电路，专属咪芯，确保声音的清晰度和还原性。接收机上使用多重静噪控制电路，有效防止界信号干扰。200－300个信道，叠机多套使用时不串频、不掉频。可在同一场合同时叠机使用20套，特别适用于学校工程、部队远距离工程、大型、小型演出活动等场合。发射器没有开关冲击声，确保后级功放及扬声场安静。接收机：频率振荡方式：PLL锁相环回路，通道组数：双通道，功能显示方式：LCD/LED,射频范围： 640-900MHz 调制方式：Fm， 可用带宽： 每通道50MHz 信道数目:200-300通道， 频率稳定性： ±0.005%PLL锁相回路频率控制， 动态范围：＞110dB 峰值频偏：±45KHz 音频响应： 60Hz-18KHz(±3dB) 综合信噪比：＞105dB 综合失真： ＜0.5% 稳定接收≥ 200米，发射机: 频率范围:640-900MHZ 频带宽度:50MHZ 谐波抑制:>55dBc 最大频偏:+_48KHZ 频率响应:50Hz-15KHz(-3dB) 信噪比:>105dB(A) 失真度:<1% 电池要求:AA型1.5Vx2碱性电池 | 套 | 2
18 | 一拖二无线手持话筒 | COEFMIC | VO6012K | 四天线信号加强接收.高保真声音传输电路，专属咪芯，确保声音的清晰度和还原性。接收机上使用多重静噪控制电路，有效防止界信号干扰。200－300个信道，叠机多套使用时不串频、不掉频。可在同一场合同时叠机使用20套，特别适用于学校工程、部队远距离工程、大型、小型演出活动等场合。发射器没有开关冲击声，确保后级功放及扬声场安静。接收机：频率振荡方式：PLL锁相环回路，通道组数：双通道，功能显示方式：LCD/LED,射频范围： 640-900MHz 调制方式：Fm， 可用带宽： 每通道50MHz 信道数目:200-300通道， 频率稳定性： ±0.005%PLL锁相回路频率控制， 动态范围：＞110dB 峰值频偏：±45KHz 音频响应： 60Hz-18KHz(±3dB) 综合信噪比：＞105dB 综合失真： ＜0.5% 稳定接收≥ 200米，发射机: 频率范围:640-900MHZ 频带宽度:50MHZ 谐波抑制:>55dBc 最大频偏:+_48KHZ 频率响应:50Hz-15KHz(-3dB) 信噪比:>105dB(A) 失真度:<1% 电池要求:AA型1.5Vx2碱性电池 | 套 | 2
19 | 网络机柜 |  | 28u | 定制 | 台 | 1
20 | 合计 | [6 empty] | 377740