## Sheet1
序号 | 设备名称 | 品牌 | 型号 | 技术参数 | 单位 | 数量 | 单价 | 小计 | 类似图
1 | 一拖一无线手持话筒 | SHURE | SLX24/SM58 | SM58话筒配备SLX2手持式发射机： • 发射机类型：手持式 • 音频输入电平：位于-10dB位置时较大值为+2 dBV，位于0dB位置时较大值为-8 dBV • 增益调整范围：10dB • 射频发射机输出：较大值为30 mW（视各国适用的规定而定） • 外壳：模塑PC/ABS把手和电池盖 • 电源：2节AA碱性电池或充电电池 • 电池，供电时间：2节AA电池，> 8小时 • 尺寸（包含SM58拾音头）：254 x 51mm • 重量： 290g（10.2盎司），不含电池 SLX4 分集接收机： • 电源：PS21 • Battery Status：是 • 外壳：镀锌钢 • 音频输出电平：XLR接口（连接至600 Ω负载）：-13 dBV 1/4英寸接口（连接至3000 Ω负载）：–2 dBV • 输出阻抗：XLR接口： 200 Ω，1/4英寸接口： 1 kΩ • 灵敏度：-105 dBm，12 dB信噪比（典型值） • 镜频抑制：>70 dB（典型值） • 典型条件下的工作范围：100米（300英尺） • 音频频率响应：（+/-2 dB）：最小： 45 Hz，较大：15 kHz • 尺寸：高42 x 宽197 x 深134（mm） • 重量：816g | 套 | 4
2 | 天线分配器 | COEFMIC | WA-ATKS | 低噪放大电路设计. 八通道低损耗天线分配电路设计,4套单频道自动选讯接收机可共同一对天线. BNC接头,保证连接可靠性. 技术参数: 天线输入阻抗/Antenna Input Impedance:50 ohms 天线输出阻抗/Antenna Ouput Impedance:50 ohms 天线;输入插座/Antenna Input Receptacle:BNC 天线输出插座/Antenna Output Receptacle:BNC 增益/Gain:3dB 带宽/Bandwidth:450-950MHz 供电/Power Requirements:DC12-18V 2000mA 尺寸/Dimensions:45*410*160mm 重量/Weight:200g | 台 | 1
3 | 定向宽频天线 | COEFMIC | WA-KS | 单一方向接收天线,能有效减少其他设备对接收机的干扰。 高增益设计，能有效增加接收距离。 技术参数: 频率范围/Resonate Frequency Range:450~900MHz 驻波比/Standing Wave Ratio:<1.3 增益/Gain:7dBi 尺寸/Dimensions:279*267mm 重量/Weight:180g | 只 | 2
4 | 合计 | [6 empty] | 34360