## 方案1
序号 | 设备名称 | 品牌 | 型号 | 技术参数 | 单位 | 数量 | 单价（元） | 小计（元） | 类似图
一、顶楼扩声方案
1 | 8寸壁挂音响（定压定阻） | JBL | Control 28-1L | 音响单元 8"低音音响，1"钛合金高音音响 频率响应 60Hz - 16kHz 功率 连续节目功率175W，连续粉红噪声功率87W 灵敏度 92dB，1W，1m 阻抗 8欧(28) 70V/100V 变压器抽头 60W，35W，15W(28T)(加上70V时7.5W) 接线端子 弹簧接线端子 体积(高*宽*深) 380*280*220mm(15*11*8.6 in) | 只 | 4
2 | D类功率放大器 (带蓝牙） | KDLK | DH-500M | 功能说明： ■采用国际级先进D类功率放大器，具有高效节能、重量轻、体积小、低失真、功率大、噪声小、负载强等优势 ■2路辅助（AUX）线路输入，2路话筒输入；1路辅助输出，可级联下一台功放。 ■线路1、紧急线路输入、线路2音量独立可调，同时具有总音量控制。 ■支持1路EMC紧急报警音频信号输入接口，具有最高优先级。 ■话筒1和紧急线路EMC输入具有最高优先级别，可强切其他线路输入功能，话筒2与线路1、线路2、MP3音源同级。 ■带有高低音调节功能。 ■设有先进短路、过热、过载保护功能。 ■线路设有限幅功能，可预防功放输出过大保护喇叭。 ■支持多种指示灯显示(电源、信号、削峰、保护LED指示灯)。 ■采用风机强制散热结构，可以让机器长期时间工作。 ■具有市电波动保护功能，支持过压保护，欠压保护 技术参数： ■输出功率:500W ■定压输出：100V+5% ■电源：AC220V ■灵敏度非平衡：线路：10dB MIC： -40dB EMC:10dB ■频响：20-20KHz ■线路输出：0dB ■信噪比：>85dB ■效率：>90% ■谐波失真 THD ≤ 1% ■工作湿度： 20%～80%相对湿度 ■工作温度：-10～60度 ■尺寸：485x410x88 | 台 | 1
3 | 动圈人声话筒 | AV-LEADER | AVL1900 | 传感器类型：可转动线圈 拾音方式：心型 频率响应：60-16000Hz 灵敏度：-75dB±3dB（0db=1ubar@1KHz） 额定阻抗：500Ω±30%（@1KHz） 连接件：3Pin XLR（male） 尺寸：Φ51x164.5mm 材料：锌合金压铸件 | 只 | 1
4 | 辅材 |  |  | 话筒线*1/3.5转莲花线*1/音响线*100米 | 批 | 1 |  |  | 请确认现场100米音响线是否够用
5 | 总计（不含税 不含运费 不含安装调试费） | [6 empty] | 0
二、一楼餐吧音乐方案
1 | 8寸壁挂音响（定压定阻） | JBL | Control 28-1L | 音响单元 8"低音音响，1"钛合金高音音响 频率响应 60Hz - 16kHz 功率 连续节目功率175W，连续粉红噪声功率87W 灵敏度 92dB，1W，1m 阻抗 8欧(28) 70V/100V 变压器抽头 60W，35W，15W(28T)(加上70V时7.5W) 接线端子 弹簧接线端子 体积(高*宽*深) 380*280*220mm(15*11*8.6 in) | 只 | 4
2 | D类功率放大器 (带蓝牙） | KDLK | DH-500M | 功能说明： ■采用国际级先进D类功率放大器，具有高效节能、重量轻、体积小、低失真、功率大、噪声小、负载强等优势 ■2路辅助（AUX）线路输入，2路话筒输入；1路辅助输出，可级联下一台功放。 ■线路1、紧急线路输入、线路2音量独立可调，同时具有总音量控制。 ■支持1路EMC紧急报警音频信号输入接口，具有最高优先级。 ■话筒1和紧急线路EMC输入具有最高优先级别，可强切其他线路输入功能，话筒2与线路1、线路2、MP3音源同级。 ■带有高低音调节功能。 ■设有先进短路、过热、过载保护功能。 ■线路设有限幅功能，可预防功放输出过大保护喇叭。 ■支持多种指示灯显示(电源、信号、削峰、保护LED指示灯)。 ■采用风机强制散热结构，可以让机器长期时间工作。 ■具有市电波动保护功能，支持过压保护，欠压保护 技术参数： ■输出功率:500W ■定压输出：100V+5% ■电源：AC220V ■灵敏度非平衡：线路：10dB MIC： -40dB EMC:10dB ■频响：20-20KHz ■线路输出：0dB ■信噪比：>85dB ■效率：>90% ■谐波失真 THD ≤ 1% ■工作湿度： 20%～80%相对湿度 ■工作温度：-10～60度 ■尺寸：485x410x88 | 台 | 1
4 | 辅材 |  |  | 3.5转莲花线*1/音响线*100米 | 批 | 1 |  |  | 请确认现场100米音响线是否够用
5 | 总计（不含税 不含运费 不含安装调试费） | [6 empty] | 0
6 | 设备合计
7 | 运费 | [7 empty] | 货发到广东（预估）
9 | 全部总计 | [6 empty] | 55500