## 方案一
设备清单
序号 | 设备名称 | 品牌 | 型号 | 技术参数 | 单位 | 数量 | 单价 | 小计 | 图样 | 备注
1 | 双十八寸低音音箱 | JBL | MRX628S | 双18“大功率低音炮 MRX628S是一款紧凑型高功率超低音扬声器系统，在前置式通风外壳中包含双2044H 457 mm（18 in）低音扬声器。外壳设计为最小的正面区域。它还采用直立式配置，以便在顶部方便地堆叠全范围外壳，而无需额外的杆。 特征 双18英寸，2044H驱动器，用于扩展低频输出 大通风口可减少失真 垂直方向，便于地面堆叠 坚固的DuraFlex™外壳饰面 应用 现场表演场地 移动和固定DJ系统 规格 频率范围（-10 dB）35 Hz - 250 Hz 频率响应（±3 dB）40 Hz - 250 Hz 输入连接模式可在内部配置，+ 1 / -1或+ 2 / -2 推荐的Crossover 80 - 120 Hz，24 - 48 dB / octave 额定功率（连续/程序/峰值）1000 W / 2000 W / 4000 W， 2小时 800 W / 1600 W / 3200 W，100小时 最大SPL 133 dB SPL连续（139 dB SPL峰值） 系统灵敏度（1w @ 1m）97 dB SPL; 103 dB SPL LF驱动器2 x JBL 2044H 457 mm（18 in）低音扬声器 标称阻抗4欧姆 外壳矩形，18毫米，桦木胶合板 完成黑色DuraFlex™表面处理 格栅粉末涂层，黑色，16规格穿孔钢，带声学透明黑色屏幕背衬 输入连接器Neutrik®Speakon®NL-4（x2） 尺寸（高x宽x深）1095毫米x 535毫米x 700毫米（43英寸x 21.0英寸x 27.5英寸） 净重55千克（121磅） | 只 | 4 |  | 0
2 | 2*1000W功放 | CROWN | PX4000 | 支持立体声/并联/单声道桥接模式；用户可选择的输入灵敏度：0.775V和1.4V；RCA和XLR输入接口；Speakon和喇叭接线柱输出接口；2个增益控制旋钮，一个电源开关，一个电源LED灯，2组6个LED灯分别表示对应单声道处于工作、削波和故障状态；防止短路、空载、开/关机噪音、射频干扰保护电路 立体声4Ω：1350W/ch，立体声8Ω/ch：1000W； 桥接8Ω：2700W； 声道：2ch； 灵敏度：0.775V或者1.4V； 信噪比：>100dB； 谐波失真：<=0.5%； 互调失真：<=0.35%； 频率响应：20Hz-20KHz； 串音：1KHz：-75dB； 20KHz：-59dB ；阻尼系数：>200（10Hz-400Hz，8Ω负载）； 外形尺寸：89*482*366mm； 净重：19.5Kg | 台 | 2 |  | 0
1 | 双十八寸低音音箱 | JBL | SRX728S | SRX728S是一款高功率超低音扬声器系统，包含两个2268H钕磁铁，获得专利的差分驱动器®，18英寸低音扬声器，位于前置式通风外壳中。 特征 双18英寸，2268H差分Drive®低音扬声器，用于扩展低频输出。 大通风口区域可减少变形。 规格 额定功率1600 W / 3200 W / 6400 W. 频率范围27 Hz - 220 Hz（-10 dB） 外形尺寸 （高x宽x深）610毫米×1067毫米×838毫米 （24英寸x 42英寸x 33英寸） 频率响应33 Hz - 220 kHz（±3 dB） 净重76千克（166.5磅） | 只 | 4 |  | 0
2 | 功率放大器 | CROWN | XTi6002A | 2*1200W 8欧，2*2100W 4欧，1*6000W 4欧，内置数字处理 | 台 | 2 |  | 0
3 | [7 empty] | 131820