## 方案一
音响方案
序号 | 设备名称 | 品牌 | 型号 | 技术参数 | 单位 | 数量 | 单价 | 小计 | 类似图
一、音箱扩声系统
1 | 12寸全频主音箱 | YAMAHA | A12 | 低音单元:12"锥盆,高音单元:1"音圈,号角高音、频率响应:65Hz-20kHz(-10dB)、功率:噪音功率:150W,最大功率:600W,标称阻抗:8Ω、16KG,体积:405×575×323mm | 只 | 2
2 | 主扩音箱功放 | YAMAHA | P2500S | 2*250W/8欧,2*310W/4欧，雅马哈工程师特别设计了全新的适用于俱乐部场所的P-S系列功放。 为了这种用途，功放输出能力必须符合适用于俱乐部等娱乐场所的Club 系列音箱，同时用YS处理器 (雅马哈的音箱处理器)对信号进行处理，才能发挥最优的系统性能。 | 台 | 1
3 | 前级效果器 | 韵乐 | X5 | 音乐 1. 音乐参量均衡:7段 2. 音乐到主输出高通滤波器：12dB/24dB(0Hz - 303Hz) 麦克风 1. 有四种麦克风FBE模式：OFF 1 2 3 2. 有麦克风压限功能 3. 15段麦克风参量均衡 效果 回声： 1. 回声低通滤波器：5.99Hz - 20.6KHz 2. 回声高通滤波器： 0Hz - 1000Hz 3. 回声参量均衡：3段 4. 回声电平：0～100% 5. 回声直达声电平： 0～100% 6. 回声预延时：0～500ms 7. 回声右通道预延时：0～±50% , （相对左声道） 8. 回声总预延时： 0～500ms 9. 回声右通道延时：0～50% , （相对左声道回声延时时间） 10. 回声重复： 0～90% 混响 1. 混响低通滤波器可调范围：5.99Hz - 20.6KHz 2. 混响高通滤波器可调范围：0Hz - 1000Hz 3. 混响电平可调范围：0～100% 4. 混响直达声可调范围：0～100% 5. 回声预延时可调范围：0～200ms 6. 混响时间可调范围：0～3000ms 主输出（工作模式：唱歌/热舞 （自动/手动），包含除压限、延时、静音外的所有参数） 1. 音乐电平： 0～200% 2. 直达声电平： 0～200% 3. 回声电平：0～200% 4. 混响电平：0～200% 5. 5段音乐参量均衡 6. 压缩限幅器 7. 左通道延时：0～50ms 8. 右通道延时：0～50ms 9. 左通道静音功能 10. 右通道静音功能 中置输出（工作模式：唱歌/热舞（自动/手动），包含除压限、延时、静音外的所有参数） 1. 音乐电平：0～200% 2. 直达声电平：0～200% 3. 回声电平：0～200% 4. 混响电平：0～200% 5. 高通滤波器：0Hz - 303Hz 6. 3段参量均衡 7. 压缩限幅器 8. 延时：0～50ms 9. 静音功能 超低音输出（工作模式：唱歌/热舞 与 （自动/手动），包含除压限、延时、静音外的所有参数） 1. 音乐电平：0～400% 2. MIC直达声电平：0～200% 3. 高通滤波器：12dB,Q 0.4 ～ 1.5,/Bessel 24dB/Butterworth 24dB/Link Riley 24dB/USER 12dB/USER 24dB (0Hz - 303Hz) 4. 低通滤波器：12dB,Q 0.4 ～ 1.5,/Bessel 24dB/Butterworth 24dB/Link Riley 24dB/USER 12dB/USER 24dB (0Hz - 303Hz) 5. 3段参量均衡 6. 压缩限幅器 7. 延时：0～50ms 8. 静音功能 后置输出（工作模式：唱歌/热舞 与 （自动/手动），包含除压限、延时、静音外的所有参数） 1. 音乐电平：0～200% 2. 直达声电平：0～200% 3. 回声电平：0～200% 4. 混响电平：0～200% 5. 高通滤波器：0Hz - 303Hz 6. 3段参量均衡 7. 压缩限幅器 8. 左通道延时：0～50% 9. 右通道延时：0～50% 10. 左通道静音：静音/非静音 11. 右通道静音：静音/非静音 | 台 | 1
4 | 无线手持话筒 | BBS | U666 | 产品性能特点： *数控PLL锁相环回路设计，使得信号更加稳定 *锁定功能设计，以防止用户的误操作 *采用最新近的（SMT）表面贴装工艺，使得产品质量更加稳定 *超高动态双压缩分流技术，将高低频自动分流加载，展现最佳动态特性 *内建式静音及音码锁定回路抑制干扰 *传感器类型：动圈 *拾音模式：心形 *频率响应：50 Hz - 18 kHz *灵敏度（1 kHz）: -54,5 dBV/Pa / 1,88 mV/Pa | 套 | 1
5 | 二分频同轴吸顶扬声器 | JBL | Control 24C | 二分频同轴吸顶扬声器,4"低音,15W,150度,90HZ-20KHZ,86db灵敏度,8欧 | 只 | 9
6 | 二通道广播功率放大器 2*120W | KDLK | KL-266T | 采用先进高效功率放大电路，强劲的功率输出，超强负责能力，设有2音频输入，没路音量可独立调节， 电压输出为70V/100V，定阻输出为4-16Ω，输出功率为2*60W，输出频响范围为100~16KHz；设备设有异常工作保护警告功能，当输入信号过大、负载过重、温度过高、线路短路时，对应的指示灯提示，有极高的可靠性。 2U标准机箱设计，铝合金面板，美观实用。箱体尺寸485*88*400mm，电源功耗为204W | 台 | 1
7 | 音箱线 |  |  |  | 米 | 200 |  |  | 机柜自备
8 | 音箱壁挂支架 |  |  |  | 只 | 2
9 | 其他辅材接插件 |  |  |  | 批 | 1
合计（含税，不含运费） | [7 empty] | 17925