## 方案二
包房配置
序号 | 设备名称 | 品牌 | 型号 | 技术参数 | 单位 | 数量 | 单价 | 小计 | 类似图样 | 备注
一、扩声系统系统
1 | 专业12寸主音箱 | YYAUDIO | YA12 | YA12是一款专门为KTV固定安装使用而设计的12“两分音全音域音箱。采用一只12”高效率低音单元，一只1“喉口44芯高音驱动器配置100°×70°可旋转 号角，箱体采用多层复合夹板，特殊环保喷涂制作.KR12不仅具备极佳的歌唱表现力，而且在音乐听感方面也表现非凡。 ●高质量单元配置，高强度夹板箱体 ●多吊挂点与支撑配合，操作简易快捷 ●超长品质保证期：品质与信心的保证 ●KTV等娱乐场所 频率响应50Hz-20kHz 单元组成1×12“（300mm）/2.5”音圈LF 1×1“（25mm）/1.7”音圈HF 额定功率300W RMS，1200W峰值 灵敏度97dB 1watt / 1 meter 声压级122dB连续，128dB峰值 额定阻抗8欧姆 指向性100°x 70° 分频点2.3kHz被动 输入方式2×Speakon NL4 包装尺寸472mm×430mm×695mm | 只 | 4
2 | 补声音箱功放 | YYAUDIO | UA1200 | 输出功率 立体声8Ω+8Ω：2×600W， 输出功率 立体声4Ω+4Ω：2×900W 桥接方式8Ω：1800W 频率响应：20Hz－20kHz 阻抗：20KΩ， 输入灵敏度：0.775V，1.0V,1.55V ， 信噪比：>105dB， 阻尼系数（8Ω）：>300， 供电电源：220V/AC/50Hz， | 台 | 2
3 | 数字音频处理器 | YYAUDIO | KA500 | 超低音输出具有低切、高切、独立音量控制、自动增益控制等处理模块 *24-bit、48kHz采样率、∑-△ AD/DA转换、32位DSP芯片处理 | 台 | 1
4 | 无线麦克风 | BBS | BS-T6 | 接收机 • 射频稳定度：±0.005%(-10℃～50℃) • 信号信噪比：>105dB(1KHz-A) • 较大偏移度：±3KHZ • 综合T.H.D ：<0.5%@1KHz • 较大输出电压：12dBV～15dBv • 实用灵敏度输入：6dBuV--10dBuV时，S/N>80dB • 接收方式：CPU控制选讯+导频识别接收 • 静音方式：Mute & Lock Loop Circuit • 显示方式：LCD • 电源供应：8V DC，1200mA • 音频输出阻抗：2.2KΩ • 音频输出接口：2 XLR Balanced Socket+Unbalance TRS 6.3mm Socket • 四级功率调节4级较大，其后每级递减4dB（-4 -8 -12） • 频率范围：745MHz--785MHz • 频道总数：500/1000 • 频率响应：50Hz～18KHz • 有效使用距离：100 feet • 频率间隔：80/40 • 频率宽度：40MHz • 频率振荡模式：PLL相位锁定频率合成 发射机 • 频率振荡模式：PLL相位锁定频率合成 • 发射方式：CPU控制载波生成+导频识别码生成 • 谐波辐射：<-60dBc • 较大偏移度：±3KHz • 较大输出音压：140dB SPL • 显示方式：LCD +多色彩背光屏 • 音头：动圈式 • 四级功率调节4级较大，其后每级递减4dB（-4 -8 -12） | 套 | 1
总计 | [7 empty] | 41780