## Sheet1
包房 - KTV系统测算金额
No. | 内容 | 设备规格 | 推荐品牌 | 数量 | 单位 | 品牌 | 型号 | 综合单价 | 金额
设备及铺设
1 | KTV视频服务机顶盒 | 主要规格要求: - CPU：Intel 4核 - 内存：金士顿 3代 4G - 硬盘：32G SSD - 曲库盘： 8西部数据4.0T - 键盘+鼠标套装 | 雷石, 视易 | 1 | 套 | 视易 | D82+27寸触摸屏
2 | 手持无线话筒 | 主要规格要求: - 无线话筒 - 1组手持发射机 - 1组天线接收器 - 采用超心形指向性传声器 - 音频带宽: 35 – 20 000 Hz (± 3 dB) - 含原厂伸展支架 - 备最少70个频道选择 | Shure, Sennheiser , BeyerDynamic | 2 | 支 | Shure | SLX24/BETA58A
3 | KTV效果器 | 独立音乐、话筒15段图示均衡，7段参数数量均衡。 FEEDBACK-第五代超强防啸叫功能。 | dbx, Rane, Yamaha，LLS | 1 | 台 | YYaudio | KA500S |  |  | dbx, Rane, Yamaha没有前级效果器，LLS百度都查不到
4 | 数字化信号音频处理器 | 系统数字控制器II能被设置成单声道或立体声模式。在单独的低音扬声器与中/高频立体声扬声器配合工作时，低音扬声器可以配置成混合低音单声道工作模式。控制器内部提供低音阵列模式的参数，同样也提供通用性强的限幅器，以保护扬声器不受节目中无法预计的峰值信号的损害。 该控制器有2个平衡的XLR模拟输入端子，4个平衡的XLR输出端子，此外还有1个RS-232端口供未来软件升级所使用。 | Biamp, symetrix, XTA ,BOSE | 2 | 台 | BOSE | SP-24
5 | 挂墙KTV音箱 | 频率范围：55Hz-16kHz、最大声输出：114dB-SPL（粉红噪声），116dB-SPL（IEC噪声）、灵敏度：91dB-SPL、1W、1m、持续功率处理：240W、阻抗:8Ω | NEXO, L-Acoustics, AUDIOPERFORMANCE, BOSE | 6 | 只 | BOSE | 802IV |  |  | 需要另配支架： 原装支架992一个 国产配套支架300一只
6 | KTV超低音箱 | 频率响应：35Hz～150Hz±3dB；单元配置：Low 18"×1；功率：1000W；灵敏度：97dB；最大声压：127dB；阻抗：8Ω；连接方式：2×NEUTRLK NL4；尺寸W×D×H：480×600×605mm；重量/只：35KG | NEXO, L-Acoustics, AUDIOPERFORMANCE, BOSE,LLS | 2 | 只 | NEXO | LS18E
7 | KTV音箱功放 | 两通道,每通道输出功率 8欧/650W, 频率响应,20HZ-20KHZ, | NEXO, L-Acoustics, BOSE,MC2 | 3 | 台 | BOSE | ps602
8 | KTV低音箱功放 | 2x1000W 8Ω,频率响应：20-20000Hz,hum & noise：﹥95dB | NEXO, L-Acoustics, BOSE,LLS,MC2, | 1 | 台 | NEXO | NXAMP4X1 |  |  | 一台带两只低音正好
9 | KTV电源控制处理器 | 一个开关都能开整个音响系统 每通道电流供应 220V/10A | K&F, LAX ,LLS,IPS | 1 | 台 | YYaudio | NPW80 |  |  | 电源时序器
10 | 音箱线 | 4x2.5mm2护套专业音箱线 | 秋叶原、音王 | 90 | 米
11 | 配管预埋 | JDG20 | 国产优质 | 40 | 米
12 | 配管预埋 | JDG25 | 国产优质 | 110 | 米
13 | 配管预埋 | JDG32 | 国产优质 | 25 | 米
14 | VGA线 | VGA | 秋叶原、音王 | 25 | 米
15 | 电源线 | 3x2.5mm2电源线 | 国产优质 | 25 | 米
16 | 网线 | CAT6线缆 | 国产优质 | 25 | 米
17 | 光纤线 | HDMI线缆 | 秋叶原、音王 | 30 | 米
18 | 同轴线 | 50欧姆同轴线 | 国产优质 | 80 | 米
19 | 设备机柜 |  |  | 1 | 台
20 | 配件 | 满足包含系统完整需求 |  | 1 | 项
装饰拆改
1 | 墙面拆除 | 拆除电视机背景墙（原墙面为皮革，鉴于供老板使用，故按照不利旧考虑） |  | 3.58 | m2
2 | 墙面新作 | 重新制作电视机背景墙（按原标准） |  | 3.58 | m2
3 |  | MF-01，5mm装饰条 |  | 4.21 | m
4 | 天花拆除 | 木饰面吊顶，拆除难度高于普通的龙骨吊顶，单价加高些 |  | 63.2953 | m2
5 | 木纹铝方通 | 30宽木纹铝方通，原顶面喷黑，间距100（按原标准） |  | 5.3196 | m2
6 | 木饰面顶面 | 圆形木饰面，半径1400 |  | 57.9757 | m2
7 | 成品保护 | 按地面精装修面积计算； |  | 82.1359 | m2
8 | 场地清洁费 | 按地面精装修面积计算； |  | 82.1359 | m2
9 | 移动脚手架 | 按室内天花投影面积计算，结算时数量以甲方项目部确认为准 H＞3.6m； |  | 63.2953 | m2
| 小计： | [7 empty] | 393620