## 方案
序号 | 设备名称 | 品牌 | 型号 | 技术参数 | 单位 | 数量 | 单价（元） | 小计（元） | 类似图
1 | 主扩音箱 | PRODIO 宝迪奥 | DSP-112 | 两路两单元系统 单元配置：12" x 1；N/A；1.5" x 1 频率响应：f0Hz-20kHz 额定功率：400W 最大输入：800W 标准阻抗：8Ω 尺寸(mm)：390 x 596 x 385（W × H× D） 净重(kg)：23 | 只 | 4
2 | 2*900W功放 | YYAUDIO 雅音 | UA900D | •采用优质环行变压器供电，优质大容量电解电容滤波，整机静态功耗低，动态能量充沛 •电路采用经典脉冲宽度调制放大电路，效率高达90﹪，元器件均按照HIFI级标准选型，使声音表现更加完美 •采用先进的自动增益控制（AGC）技术，保证音频信号始终为高保真放大，并能有效保护功放与扬声器免受削波失真伤害 •拥有完善的保护电路：开机软启动，欠压，过压，过热，过载，过流，直流保护 额定功率RMS：(8Ω)2×900W； 额定功率RMS：(4Ω)：2×1350W； 频响：20Hz-20kHz, -0.5dB； 输入灵敏度:0.77V/1.4V/26dB； 信噪比≥95dB，失真度（THD）≤0.03%；阻尼系数（f=1KHz 8Ω）＞240；转换速率：15V/uS；净重11.5Kg，机箱厚度2U； 整机静态功耗低，动态能量充沛；具备开机软启动，欠压，过压，过热，过载，过流，直流保护等特性 | 台 | 2
3 | 前级效果器 | YYAUDIO 雅音 | KA500S | 音效： 01. 话筒拥有出色的参数混响器，让演唱人声表现得浑厚，富有广阔的空间感 02. 音乐拥有 7段参量均衡 03. 话筒拥有 15段参量均衡，压限器，反馈抑制等级 04. 主输出拥有5段参量均衡，比例缩放器，延时器 05. 超低音拥有3段参量均衡，让声音表现更加有现场的强烈感 话筒： 01. 三组混合输入的话筒接口 02. 带有一个模拟电平开关的噪声门 03. 拥有出色的反馈抑制电路，防止啸叫 输入： 01. 两组双通道手动切换输入的莲花音频接口 调节： 01. 用过面板旋钮或按键 02. 使用USB转Rs232接线联机调试 03. 调试软件 Audio Effect Controler 硬件特征： 01. 采用ADI-SHARC 21375 DSP 02. 采用 108dB 高信噪比 ADC & DAC 03. 数模转换采样率为 48KHz 04. 超低的音频输出噪声，和开机关机声道静音设计 05. 6通道音频输出，2通道音乐输入，3通道话筒输入 07. 支持RS232接口调试 模拟音频元件： 输出放大运算器 ：TI 5532DD 话筒放大运算器 ：JRC 2068DD 话筒放大运算器 ：TI 5532DD 音频特征： 01. 采用 48KHz/s 音频采集率 02. 高信噪比及低输入输出噪声 03. 开机及关机静音控制 04. 出色的话筒音频混响器 用户接口规格： 音频模拟输出接口 ：6 Channels (XLR female) 耳机模拟输出接口 ：无 数字音频输出接口 ：无 话筒模拟输入接口 ：3 Channels (6.35mm) 音频模拟输入接口 ：2/4 Channels (RCA) 数字音频输入接口 ：无 数字控制接口 ：RS232转USB 无线控制接口 ：无 面板液晶显示屏幕 ：双行20字符英文 COB 话筒输入信号指示 ：无 话筒输出信号指示 ：无 音乐输出信号指示 ：无 按钮 ：12 个按键 旋钮 ：3 个音量调整旋钮, 1 个调节旋钮 电源开关 ：1 个电源开关(背面) | 台 | 1
4 | 一拖二无线手持话筒 （真分级） | COEFMIC 歌夫怡 | VO6012K | 四天线信号加强接收.高保真声音传输电路，专属咪芯，确保声音的清晰度和还原性。接收机上使用多重静噪控制电路，有效防止界信号干扰。200－300个信道，叠机多套使用时不串频、不掉频。可在同一场合同时叠机使用20套，特别适用于学校工程、部队远距离工程、大型、小型演出活动等场合。发射器没有开关冲击声，确保后级功放及扬声场安静。接收机：频率振荡方式：PLL锁相环回路，通道组数：双通道，功能显示方式：LCD/LED,射频范围： 640-900MHz 调制方式：Fm， 可用带宽： 每通道50MHz 信道数目:200-300通道， 频率稳定性： ±0.005%PLL锁相回路频率控制， 动态范围：＞110dB 峰值频偏：±45KHz 音频响应： 60Hz-18KHz(±3dB) 综合信噪比：＞105dB 综合失真： ＜0.5% 稳定接收≥ 200米，发射机: 频率范围:640-900MHZ 频带宽度:50MHZ 谐波抑制:>55dBc 最大频偏:+_48KHZ 频率响应:50Hz-15KHz(-3dB) 信噪比:>105dB(A) 失真度:<1% 电池要求:AA型1.5Vx2碱性电池 | 套 | 1
5 | 点歌机 | 星网视易 | D66 | 2t硬盘；19.5寸触摸显示器 1.支持4k，7.1声道，拥有极的音视频芯片，采 用电容屏为您提供好的音画质效果体验 2.支持触摸屏、手机、平板、薇信等多种播控方 法，支持手机和触摸屏之间的实时投屏技术 3.云端拥有20多万首正版曲库，曲库每周更新 4.多唱魔镜3系统，娱乐互动体验:照片MV、大眼 拍拍、炫屏秀秀为您提供私人专属N录制，双麦PK 、游戏闯关为您提供K歌互动体验，歌神训练营教 会您成为麦霸 | 台 | 1
6 | 8路电源时序器 | YYAUDIO 雅音 | NPW80 | 电力输入条件(单相3线)：AC90-260V 50-60HZ两相（三线：零，火，地） 通道数量：8路万用插座继电器受控与2路万用插座直接输出 继电器受控输出最大承受单路功率/总功率(无功功率）：1500W/5000W最大承受无功功率 输出电源插座规格：阻燃ABS材料，最大可承受13A电流磷铜材质，标准万用插座 功能特点：1.顺序开启逆序关闭 2.PASS键可全通道同时打开 3.精准电压显示 每路开关间隔时间/定时时间：1秒 输出继电器触点电流：30A 277VAC 电路板规格：双面纤维板，主电源走线二次加厚加粗处理 供电规格：内置开关电源，适用全球电压AC90-260V 50-60HZ 主电缆线规格：3*4平方电缆线，总长度为1.2米（无配电源输入插头） 开启类型：方船型开关 单路独立开关功能：不支持面板独立控制 功能显示电压显示表类型：红色数码管显示电压表 叠机级联功能：有（可选配） 机身尺寸：长480MM * 宽185MM * 高48MM（非标准1U） 单机包装尺寸：长510MM * 宽260MM * 高10MM(美牛硬纸盒） 数量总重量与外包装尺寸：1件5台装共19KG，外包装尺寸：长530MM * 宽280MM * 高550MM 总重量（含包装）：3.8KG | 台 | 1
7 | 壁挂支架 | [7 empty] | 现场自备
8 | 线材辅材 | [7 empty] | 现场自备
9 | 安装调试 | [7 empty] | 不含
10 | 运费 | [7 empty] | 不含
合计（含税，不含运费，不含安装调试费） | [7 empty] | 40830